## 引脚查询
版本：V1.5.4 日期：2023-12-14
实验箱正面 | #VALUE!
实验箱背面 | #VALUE!
名称 | 注释 | [7 empty] | 对应IO口
[19 empty] | 假设第二行 P07 有按键按下 | [5 empty] | 假设第1列 P00 有按键按下
矩阵式键盘 | #VALUE! | [8 empty] | P00 | P01 | P02 | P03 |  | 第一步：现将P0.0-P0.3输出低电平，P0.6-P0.7输出高电平，如果有按键按下，按下的那一行的IO就会变成低电平，就可以判断出哪一行按下了。 |  |  |  | 第一步 | 0 | 0 | 0 | 0 |  | 第二步 | 1 | 1 | 1 | 1 |  | 第三步 | 1 | 1 | 1 | 1
[9 empty] | P06 | 0 | 1 | 2 | 3 |  | 第二步：现将P0.0-P0.3输出高电平，P0.6-P0.7输出低电平，如果有按键按下，按下的那一列的IO就会变成低电平，就可以判断出哪一列按下了。 |  |  |  | 1 | [5 empty] | 0 | [5 empty] | 1 | 0x41 | 0x42 | 0x44 | 0x48
[9 empty] | P07 | 4 | 5 | 6 | 7 |  | 第三步：行列组合一下就可以判断出是哪个按键按下了。 |  |  |  | 1 | [5 empty] | 0 | [5 empty] | 1 | 0x81 | 0x82 | 0x84 | 0x88
[15 empty] | 辅助理解扫描法，不要修改数值！！！ |  |  |  | 初始值 | 1100 0000 |  |  |  |  | 初始值 | 0000 1111 |  |  |  |  | 第一步 | 1000 0000
[19 empty] | 按下 | 0100 0000 |  |  |  |  | 按下 | 0000 1110 |  |  |  |  | 第二步 | 0000 0001
[19 empty] | 异或 | 1000 0000 |  |  |  |  | 异或 | 0000 0001 |  |  |  |  | 或 | 1000 0001
8路LED灯 | #VALUE! | [7 empty] | LED_POW | P40 |  | Q11 SS8550
[9 empty] | LED0 | P60 |  | LED4 | [5 empty] | 8路LED模拟器
[9 empty] | LED1 | P61 |  | LED11 | [5 empty] | P40 | P67 | P66 | P65 | P64 | P63 | P62 | P61 | P60
[9 empty] | LED2 | P62 |  | LED12 |  |  | 可以修改数值 0：开 1：关 |  |  | POW | LED7 | LED6 | LED5 | LED4 | LED3 | LED2 | LED1 | LED0
[9 empty] | LED3 | P63 |  | LED13 | [5 empty] | 0 | 0 | 0 | 1 | 0 | 0 | 1 | 0 | 1
[9 empty] | LED4 | P64 |  | LED14 |  |  | 自动计算 |  |  | 0x25
[9 empty] | LED5 | P65 |  | LED15
[9 empty] | LED6 | P66 |  | LED16
[9 empty] | LED7 | P67 |  | LED17
8位数码管 | #VALUE! | [7 empty] | COM0 | P70 |  | A | P60 |  | A |  |  | 标 准 字 库 共 阳 极 版 | 0 | 1 | 2 | 3 | 4 | 5 | 6 | 7 | 8 | 9 | 10 | 11 | 12 | 13 | 14 | 15 | 16 | 17 | 18 | 19 | 完整字库在数码管显示计算器里面
[9 empty] | COM1 | P71 |  | B | P61 | F |  | B |  |  | 0 | 1 | 2 | 3 | 4 | 5 | 6 | 7 | 8 | 9 | 0. | 1. | 2. | 3. | 4. | 5. | 6. | 7. | 8. | 9.
[9 empty] | COM2 | P72 |  | C | P62 | [5 empty] | 0xc0 | 0xf9 | 0xa4 | 0xb0 | 0x99 | 0x92 | 0x82 | 0xf8 | 0x80 | 0x90 | 0x40 | 0x79 | 0x24 | 0x30 | 0x19 | 0x12 | 0x02 | 0x78 | 0x00 | 0x10
[9 empty] | COM3 | P73 |  | D | P63 |  | G |  |  |  | 20 | 21 | 22 | 23 | 24 | 25 | 26 | 27 | 28 | 29 | 30 | 31 | 32 | 33 | 34 | 35 | 36 | 37 | 38 | 39
[9 empty] | COM4 | P74 |  | E | P64 | E |  | C |  |  | A | B | C | D | E | F | G | H | I | J | K | L | M | N | O | P | Q | R | S | T
[9 empty] | COM5 | P75 |  | F | P65 | [5 empty] | 0x88 | 0x83 | 0xC6 | 0xc0 | 0x86 | 0x8e | 0x82 | 0x89 | 0xcf | 0xf1 | 0x | 0x | 0x | 0x | 0x | 0x | 0x | 0x | 0x | 0x
[9 empty] | COM6 | P76 |  | G | P66 |  | D |  | dp |  | 40 | 41 | 42 | 43 | 44 | 45 | 46 | 47 | 48 | 49 | 50 | 51 | 52 | 53 | 54 | 55 | 56 | 57 | 58 | 59
[9 empty] | COM7 | P77 |  | dp | P67 | [5 empty] | 40: U; 41: V; 42: W; 43: X; 44: Y; 45: Z; 46: -
数码管显示计算器 | bar: 40 to 59
[17 empty] | 定时器计算器 |  | 40: 定时频率(Hz); 41: 1000; 43: Sysclk; 44: 24000000; 46: 缓存区1; 49: 蓝色区域 不可修改 ！！！！
定时器计算公式 | #VALUE! | [17 empty] | 43: TM0PS; 44: 0
[22 empty] | THX | F8 |  | 248 | 63536
[22 empty] | TLX | 30 |  | 48
[22 empty] | T | 12 |  |  |  |  | 灰色区域 填入数值
[19 empty] | 定时时间(ms) | 0.001 |  | Sysclk | 24000000 |  | 缓存区1
[22 empty] | TM0PS | 0
[22 empty] | THX | ff |  | 255 | 65534
[22 empty] | TLX | fe |  | 254 |  |  | 出现不正常现象，则说明无法产生该定时时间
[22 empty] | T | 12
[19 empty] | THX | FF |  | Sysclk | 24000000 |  | 缓存区1
[22 empty] | 毫秒 | 0.001
[19 empty] | TLX | FE |  | T | 12 |  |  | 65534
[22 empty] | TM0PS | 0
电源 | #VALUE! | [8 empty] | 对应按键 | 指示灯 | #VALUE!
[9 empty] | USB_5V | USB | LED5
[9 empty] | SYS_VCC | ON/OFF | LED6
按键 | #VALUE! |  |  |  | #VALUE! |  |  |  | #VALUE!
| RST | P54 | SW20 |  | INT0 | P32 | INT1 | P33 | T0 | P34 | T1 | P35
蜂鸣器 | #VALUE!
[7 empty] | BEEP | P54
使能外部复位时使用蜂鸣器 可在程序里将P5.4 配置为IO口 使用完蜂鸣器再改成复位脚
ADC按键 | #VALUE! | [5 empty] | 按键 | ADC值 |  | STC32G 系列单片机内部集成了一个 12 位高速 A/D 转换器。ADC 的时钟频率为系统频率2分频再经过用户设置的分频系数进行再次分频 (ADC 的时钟频率范围为SYSclk/2/1~SYSck/2/16)。 |  |  |  | 注意 |  |  |  |  | 40: #VALUE!
[7 empty] | 0 | 256 | [5 empty] | ADC 的第 15 通道是专门测量内部 1.19V 参考信号源的通道，参考信号源值出厂时校准为1.19V，由于制造误差以及测量误差，导致实际的内部参考信号源相比 1.19V，大约有1%的误差。 如果用户需要知道每一颗芯片的准确内部参考信号源值，可外接精准参考信号源，然后利用 ADC 的第 15通道进行测量标定。 ADC_VRef+脚外接参考电源时，可利用 ADC 的第 15 通道可以反推 ADC VRef+脚外接参考电源的电压： 如将 ADC_VREF+短接到 MCU-VCC，就可以反推 MCU-VCC 的电压。
[7 empty] | 1 | 512
[7 empty] | 2 | 768
[7 empty] | 3 | 1024
[7 empty] | 4 | 1280 |  | ADC（模数转换器）
[7 empty] | 5 | 1536 |  | 模数转换器即A/D转换器，或简称ADC（Analog-tp-digital converter），通常是指将一个模拟信号转变为数字信号的电子元件。
[7 empty] | 6 | 1792
[7 empty] | 7 | 2048
[7 empty] | 8 | 2304
[7 empty] | 9 | 2560 |  | 模拟信号 | 电压
[7 empty] | A | 2816 |  | 数字信号 | 由0和1组成的二进制数
[7 empty] | B | 3072 |  | 参考视频： 【逐次逼近型ADC转换过程的动画演示】 |  |  |  | 如果芯片有 ADC 的外部参考电源管脚 ADC_VRef+，则一定不能浮空，必须接外部参考电源或者直接连到 VCC。
[7 empty] | C | 3328
[7 empty] | D | 3584 |  | https://www.bilibili.com/video/BV1wB4y1m7sw/?share_source=copy_web&vd_source=a5d8066fc901f146dd41a71c8e4aac7d
[7 empty] | E | 3840 | [5 empty] | ADC计算器
[7 empty] | F | 4095
OLED 屏幕 | #VALUE! | [6 empty] | 协议 | 脚位 | 屏幕接口 | 脚位 | 注释
[8 empty] | I2C 4线 | 1 | GND
[9 empty] | 2 | V_OLED
[9 empty] | 3 | SCL | P25
[9 empty] | 4 | SDA | P24 | 需要焊接 | R175
[8 empty] | I2C 7线 | 1 | GND
[9 empty] | 2 | V_OLED
[9 empty] | 3 | SCL | P25
[9 empty] | 4 | SDA | P24 | 需要焊接 | R175
[9 empty] | 5 | RES | P23 | 需要焊接 | R176
[9 empty] | 6 | DC | P34
[9 empty] | 7 | CS | P11
[8 empty] | SPI 7线 | 1 | GND
[9 empty] | 2 | V_OLED
[9 empty] | 3 | SCLK | P25
[9 empty] | 4 | MOSI | P23 | 需要焊接 | R173
[9 empty] | 5 | RES | P24 | 需要焊接 | R174
| 工作电压 | V_OLED |  | SYS_VCC |  | 5V |  |  | 6 | DC | P34
|  |  |  | 3.3V |  | 3.3V |  |  | 7 | CS | P11

## C语言
区分斜杠 / 与反斜杠 \ ,此处不可互换
转义字符 | 转义字符 | 释义 | ASCII码值（十进制）
| ？ | 代表一个问号，在书写连续多个问号时使用，防止他们被解析成三字母词
| \` | 代表一个单引号（撇号）字符，用于表示字符常量 ` 单引号是字符类型的开头和结尾，要使用\'表示，也即'\'' | 39
| \" | 代表一个双引号字符，用于表示一个字符产内部的双引号 双引号是字符串的开头和结尾，要使用\"表示，也即"abc\"123" | 34
| \\ | 代表一个反斜线字符，用于表示一个反斜杠，防止它被解释为一个转义序列符 反斜杠是转义字符的开头，要使用\\表示，也即'\\'，或者"abc\\123" | 35
| \a | 警告字符，蜂鸣 | 36
| \b | 退格符，退格(BS) ，将当前位置移到前一列 | 37
| \f | 进页符，换页(FF)，将当前位置移到下页开头 | 38
| \n | 换行(LF) ，将当前位置移到下一行开头 | 39
| \r | 换行(LF) ，将当前位置移到下一行开头 | 40
| \t | 水平制表(HT) （跳到下一个TAB位置） | 41
| \v | 水平制表(HT) （跳到下一个TAB位置） | 42
| \0 | 空字符(NUL) | 对于 ASCII 编码，0~31（十进制）范围内的字符为控制字符，它们都是看不见的，不能在显示器上显示，甚至无法从键盘输入，只能用转义字符的形式来表示。不过，直接使用 ASCII 码记忆不方便，也不容易理解，所以，针对常用的控制字符，C语言又定义了简写方式
| \（后接数字） | 以\开头表示后跟八进制形式的编码值
| \x（后接数字） | 以\x开头表示后跟十六进制形式的编码值
| \ddd | ddd表示1~3个八进制的数字。 八进制形式的转义字符最多后跟三个数字，也即\ddd，最大取值是\177；
| \xdd | dd表示2个十六进制的数字。 十六进制形式的转义字符最多后跟两个数字，也即\xdd，最大取值是\x7f。
| \xhh | 十六进制所代表的任意字符
格式字符 | 格式字符 | 释义 | 标志 | 含义 | 实例
| %d | 以十进制整数输出 | n.m | n表示整数占几行，m表示小数占几行 | %2.3f
| %ld | 以十进制长整数输出 | - | 输出的结果左对齐 | %-d
| %f | 以单精度浮点型输出 | 空格 | 输出值为正时冠以空格，为负时冠以负号
| %lf | 以双精度浮点型输出 | # | 输出带有前导的数据 （八进制为0~~~， 十六进制为X~~~， ~表示数字） | %#d
| %o | 以八进制整数输出
| %x或%X | 以十六进制整数输出
| %u | 以十进制无符号整数输出
| %i | 以十进制整数输出（与%d无异）
| %c | 输出单个字符
| %s | 输出字符串
| %e或%E | 以指数形式输出
| %g或%G | 自适应数据输出（数据够大或够小则以指数形式输出，否则以小数形式输出）
| %p | 输出地址
数据的基本类型 | 数据类型（Data Type） | 变量范围（Value Range） | 注释
| bit | 0 ~ 1
| signed char | -128 ~ +128
| unsigned char | 0 ~ 255 | u8
| enum | -128 ~ +127 or -32768 ~ +32767
| signed short int | -32768 ~ +32767
| unsigned short int | 0 ~ 65535
| signed int | -32768 ~ +32767
| unsigned int | 0 ~ 65535 | u16
| signed long int | -2147483648 ~ +2147483647
| unsigned long int | 0 ~ 4294967295 | u32
| float | ±1.175494E-38 ~ ±3.402823E+38
| double | ±1.175494E-38 ~ ±3.402823E+38
| sbit | 0 ~1
| sfr | 0 ~ 255
| sfr16 | 0 ~ 65535
运算类型 | 运算类型 | 释义 | 注释
| + | 加法 | #include <stdio.h> int main() { int a = 10, b = 20, c = 30, d = 40; int a1 = ++a, b1 = b++, c1 = --c, d1 = d--; printf("a=%d, a1=%d\n", a, a1); printf("b=%d, b1=%d\n", b, b1); printf("c=%d, c1=%d\n", c, c1); printf("d=%d, d1=%d\n", d, d1); return 0; } |  | a、b、c、d 的输出结果相信大家没有疑问，下面重点分析a1、b1、c1、d1：
| - | 减法
| * | 乘法 |  |  | 1) 对于a1=++a，先执行 ++a，结果为 11，再将 11 赋值给 a1，所以 a1 的最终值为11。而 a 经过自增，最终的值也为 11。
| / | 除法，只取整数部分
| % | 取余（除法），只取余数部分 |  |  | 2) 对于b1=b++，b 的值并不会立马加 1，而是先把 b 原来的值交给 b1，然后再加 1。b 原来的值为 20，所以 b1 的值也就为 20。而 b 经过自增，最终值为 21。
| ++ | 自增，例a = a+1 or a += 1 or a++ or ++a
++ 在前面叫做前自增（例如 ++a）。前自增先进行自增运算，再进行其他操作。
|  | ++ 在后面叫做后自增（例如 a++）。后自增先进行其他操作，再进行自增运算。 |  |  | 3) 对于c1=--c，先执行 --c，结果为 29，再将 29 赋值给c1，所以 c1 的最终值为 29。而 c 经过自减，最终的值也为 29。
| -- | 自减
|  |  | 输出结果： a=11, a1=11 b=21, b1=20 c=29, c1=29 d=39, d1=40 |  | 4) 对于d1=d--，d 的值并不会立马减 1，而是先把 d 原来的值交给 d1，然后再减 1。d 原来的值为 40，所以 d1 的值也就为 40。而 d 经过自减，最终值为 39。
运算符优先级和结合性一览表 | 优先级 | 运算符 | 名称或含义 | 使用形式 | 结合方向 | 说明
| 1 | [] | 数组下标 | 数组名[常量表达式] | 左到右
|  | () | 圆括号 | (表达式)
函数名(形参表)
|  | . | 成员选择（对象） | 对象.成员名
|  | -> | 成员选择（指针） | 对象指针->成员名
| 2 | - | 负号运算符 | -表达式 | 右到左 | 单目运算符
|  | (类型) | 强制类型转换 | (数据类型)表达式
|  | ++ | 自增运算符 | ++变量名 |  | 单目运算符
变量名++
|  | -- | 自减运算符 | --变量名 |  | 单目运算符
变量名--
|  | * | 取值运算符 | *指针变量 |  | 单目运算符
|  | & | 取地址运算符 | &变量名 |  | 单目运算符
|  | ! | 逻辑非运算符 | !表达式 |  | 单目运算符
|  | ~ | 按位取反运算符 | ~表达式 |  | 单目运算符
|  | sizeof | 长度运算符 | sizeof(表达式)
| 3 | / | 除 | 表达式 / 表达式 | 左到右 | 双目运算符
|  | * | 乘 | 表达式*表达式 |  | 双目运算符
|  | % | 余数（取模） | 整型表达式%整型表达式 |  | 双目运算符
| 4 | + | 加 | 表达式+表达式 | 左到右 | 双目运算符
|  | - | 减 | 表达式-表达式 |  | 双目运算符
| 5 | << | 左移 | 变量<<表达式 | 左到右 | 双目运算符
|  | >> | 右移 | 变量>>表达式 |  | 双目运算符
| 6 | > | 大于 | 表达式>表达式 | 左到右 | 双目运算符
|  | >= | 大于等于 | 表达式>=表达式 |  | 双目运算符
|  | < | 小于 | 表达式<表达式 |  | 双目运算符
|  | <= | 小于等于 | 表达式<=表达式 |  | 双目运算符
| 7 | == | 等于 | 表达式==表达式 | 左到右 | 双目运算符
|  | != | 不等于 | 表达式!= 表达式 |  | 双目运算符
| 8 | & | 按位与 | 表达式&表达式 | 左到右 | 双目运算符
| 9 | ^ | 按位异或 | 表达式^表达式 | 左到右 | 双目运算符
| 10 | ¦ | 按位或 | 表达式¦表达式 | 左到右 | 双目运算符
| 11 | && | 逻辑与 | 表达式&&表达式 | 左到右 | 双目运算符
| 12 | ¦¦ | 逻辑或 | 表达式¦¦表达式 | 左到右 | 双目运算符
| 13 | ?: | 条件运算符 | 表达式1? 表达式2: 表达式3 | 右到左 | 三目运算符
| 14 | = | 赋值运算符 | 变量=表达式 | 右到左
|  | /= | 除后赋值 | 变量/=表达式
|  | *= | 乘后赋值 | 变量*=表达式
|  | %= | 取模后赋值 | 变量%=表达式
|  | += | 加后赋值 | 变量+=表达式
|  | -= | 减后赋值 | 变量-=表达式
|  | <<= | 左移后赋值 | 变量<<=表达式
|  | >>= | 右移后赋值 | 变量>>=表达式
|  | &= | 按位与后赋值 | 变量&=表达式
|  | ^= | 按位异或后赋值 | 变量^=表达式
|  | ¦= | 按位或后赋值 | 变量¦=表达式
| 15 | , | 逗号运算符 | 表达式,表达式,… | 左到右

## ADC计算器
注意！！！ 蓝色部分千万不能改！！！ 蓝色部分千万不能改！！！ 蓝色部分千万不能改！！！ 灰色部分可以填入自己想要计算的基础数值！！！
ADC计算器 | [6 empty] | 12位比较计算器
参考电压(V) | 目标长度(V) | 基准长度(mV) | 反推输入电压值(V) | ADC计算结果(V） | 第十次比较结果(V) | 第五次比较结果(V) | 比较次数 | 基准比较值(V) | 实际比较值(V) | 是否需要 | 比较后的长度(V) | 目标长度
2.5 | 2.5 | 50950 | 1.5184 | 2.4878 | 2.4878 | 1.5922 | 1 | 25.475 | 25.475 | 0 | 0 | 2.5
|  | 256 | 0.15621 | 0.25594 | 0.25575 | 0.248 | 2 | 12.7375 | 12.7375 | 0 | 0 | 2.5
|  | 512 | 0.31242 | 0.51187 | 0.5115 | 0.496 | 3 | 6.3688 | 6.3688 | 0 | 0 | 2.5
|  | 768 | 0.46864 | 0.76781 | 0.76725 | 0.744 | 4 | 3.1844 | 3.1844 | 0 | 0 | 2.5
|  | 1024 | 0.62485 | 1.0237 | 1.023 | 0.992 | 5 | 1.5922 | 1.5922 | 1 | 1.5922 | 2.5
|  | 1280 | 0.78106 | 1.2797 | 1.2787 | 1.24 | 6 | 0.79609 | 2.3883 | 1 | 2.3883 | 2.5
|  | 1536 | 0.93727 | 1.5356 | 1.5345 | 1.488 | 7 | 0.39805 | 2.7863 | 0 | 2.3883 | 2.5
|  | 1792 | 1.0935 | 1.7916 | 1.7903 | 1.736 | 8 | 0.19902 | 2.5873 | 0 | 2.3883 | 2.5
|  | 2048 | 1.2497 | 2.0475 | 2.046 | 1.984 | 9 | 0.099512 | 2.4878 | 1 | 2.4878 | 2.5
|  | 2304 | 1.4059 | 2.3034 | 2.3017 | 2.232 | 10 | 0.049756 | 2.5375 | 0 | 2.4878 | 2.5
|  | 2560 | 1.5259 | 2.5 | 2.5 | 2.48 | 11 | 0.024878 | 2.5127 | 0 | 2.4878 | 2.5
|  | 2816 | 1.5257 | 2.4997 | 2.4997 | 2.464 | 12 | 0.012439 | 2.5002 | 0 | 2.4878 | 2.5
|  | 3072 | 1.5257 | 2.4998 | 2.499 | 2.496 | 13 | 0.0062195 | 2.494 | 1 | 2.494 | 2.5
|  | 3328 | 1.5254 | 2.4992 | 2.4992 | 2.496 | 14 | 0.0031097 | 2.4971 | 1 | 2.4971 | 2.5
|  | 3584 | 1.5258 | 2.4999 | 2.499 | 2.464 | 15 | 0.0015549 | 2.4987 | 1 | 2.4987 | 2.5
|  | 3840 | 1.5255 | 2.4994 | 2.4975 | 2.4 | 16 | 0.00077744 | 2.4995 | 1 | 2.4995 | 2.5
|  | 4096 | 1.5259 | 2.5 | 2.5 | 2.432 | 17 | 0.00038872 | 2.4998 | 1 | 2.4998 | 2.5
|  | 4352 | 1.5253 | 2.499 | 2.499 | 2.448 | 18 | 0.00019436 | 2.5 | 0 | 2.4998 | 2.5
|  | 4608 | 1.5257 | 2.4998 | 2.4975 | 2.448 | 19 | 9.7179e-05 | 2.4999 | 1 | 2.4999 | 2.5
|  | 4864 | 1.5257 | 2.4997 | 2.4985 | 2.432 | 20 | 4.859e-05 | 2.5 | 1 | 2.5 | 2.5
|  | 5120 | 1.5259 | 2.5 | 2.5 | 2.4 | 21 | 2.4295e-05 | 2.5 | 0 | 2.5 | 2.5
|  | 5376 | 1.5253 | 2.499 | 2.499 | 2.352 | 22 | 1.2147e-05 | 2.5 | 0 | 2.5 | 2.5
|  | 5632 | 1.5257 | 2.4997 | 2.497 | 2.464 | 23 | 6.0737e-06 | 2.5 | 1 | 2.5 | 2.5
|  | 5888 | 1.5258 | 2.4998 | 2.4955 | 2.392 | 24 | 3.0369e-06 | 2.5 | 1 | 2.5 | 2.5
|  | 6144 | 1.5253 | 2.499 | 2.496 | 2.496 | 25 | 1.5184e-06 | 2.5 | 1 | 2.5 | 2.5
|  | 6400 | 1.5259 | 2.5 | 2.5 | 2.4 | 26 | 7.5921e-07 | 2.5 | 0 | 2.5 | 2.5
|  | 6656 | 1.5254 | 2.4992 | 2.496 | 2.496 | 27 | 3.7961e-07 | 2.5 | 1 | 2.5 | 2.5
|  | 6912 | 1.5254 | 2.4992 | 2.4975 | 2.376 | 28 | 1.898e-07 | 2.5 | 0 | 2.5 | 2.5
|  | 7168 | 1.5253 | 2.499 | 2.499 | 2.464 | 29 | 9.4902e-08 | 2.5 | 0 | 2.5 | 2.5
|  | 7424 | 1.5255 | 2.4994 | 2.494 | 2.32 | 30 | 4.7451e-08 | 2.5 | 0 | 2.5 | 2.5
|  | 7680 | 1.5255 | 2.4994 | 2.4975 | 2.4 | 31 | 2.3725e-08 | 2.5 | 0 | 2.5 | 2.5
|  | 7936 | 1.5255 | 2.4994 | 2.4955 | 2.48 | 32 | 1.1863e-08 | 2.5 | 0 | 2.5 | 2.5
|  | 8192 | 1.5259 | 2.5 | 2.496 | 2.304 | 33 | 5.9314e-09 | 2.5 | 1 | 2.5 | 2.5
|  | 8448 | 1.5257 | 2.4998 | 2.4998 | 2.376 | 34 | 2.9657e-09 | 2.5 | 0 | 2.5 | 2.5
|  | 8704 | 1.5253 | 2.499 | 2.499 | 2.448 | 35 | 1.4828e-09 | 2.5 | 0 | 2.5 | 2.5
|  | 8960 | 1.5247 | 2.4981 | 2.4938 | 2.24 | 36 | 7.4142e-10 | 2.5 | 0 | 2.5 | 2.5
|  | 9216 | 1.5257 | 2.4998 | 2.493 | 2.304 | 37 | 3.7071e-10 | 2.5 | 1 | 2.5 | 2.5
|  | 9472 | 1.5258 | 2.4998 | 2.4975 | 2.368 | 38 | 1.8536e-10 | 2.5 | 0 | 2.5 | 2.5
|  | 9728 | 1.525 | 2.4985 | 2.4985 | 2.432 | 39 | 9.2678e-11 | 2.5 | 0 | 2.5 | 2.5
|  | 9984 | 1.5249 | 2.4984 | 2.496 | 2.496 | 40 | 4.6339e-11 | 2.5 | 0 | 2.5 | 2.5
|  | 10240 | 1.5259 | 2.5 | 2.5 | 2.24 | 41 | 2.3169e-11 | 2.5 | 1 | 2.5 | 2.5
|  | 10496 | 1.5249 | 2.4984 | 2.4908 | 2.296 | 42 | 1.1585e-11 | 2.5 | 0 | 2.5 | 2.5
|  | 10752 | 1.5253 | 2.499 | 2.499 | 2.352 | 43 | 5.7923e-12 | 2.5 | 1 | 2.5 | 2.5
|  | 11008 | 1.5255 | 2.4994 | 2.494 | 2.408 | 44 | 2.8962e-12 | 2.5 | 0 | 2.5 | 2.5
|  | 11264 | 1.5257 | 2.4997 | 2.497 | 2.464 | 45 | 1.4481e-12 | 2.5 | 1 | 2.5 | 2.5
|  | 11520 | 1.5244 | 2.4975 | 2.4975 | 2.16 | 46 | 7.2404e-13 | 2.5 | 0 | 2.5 | 2.5
|  | 11776 | 1.5249 | 2.4984 | 2.4955 | 2.208 | 47 | 3.6202e-13 | 2.5 | 1 | 2.5 | 2.5
|  | 12032 | 1.5258 | 2.4998 | 2.491 | 2.256 | 48 | 1.8101e-13 | 2.5 | 0 | 2.5 | 2.5
|  | 12288 | 1.5253 | 2.499 | 2.496 | 2.304 | 49 | 9.0505e-14 | 2.5 | 1 | 2.5 | 2.5
[7 empty] | 50 | 4.5253e-14 | 2.5 | 1 | 2.5 | 2.5

## 数码显示计算器+进制转换
切记不要修改蓝色部分的单元格！！！！
|  | 1 |  |  | A |  |  |  |  | 直接修改左侧数码管单元格（1：灰色 或 0：红色）的数值即可！！！
| 1 | F |  |  | 1 | B
|  | 0 |  |  | G
| 1 | E |  |  | 1 | C |  |  |  | 8位计算器直接在灰色区域按要求输入数值，右侧会显示结果
|  | 1 |  |  | D |  | 0 | dp
[10 empty] | 8位计算器 |  | 结果
| dp | G | F | E | D | C | B | A |  |  |  | 二进制 | 十进制 | 十六进制 | 取反 | 十六进制
二进制 | 0 | 0 | 1 | 1 | 1 | 1 | 1 | 1 |  | 输入二进制数 | 100000 | 00100000 | 32 | 20 | 11011111 | DF
十六进制 | [9 empty] | 输入十进制数 | 12 | 00001100 | 12 | C | 11110011 | F3 | bar: dp to A
十进制 | dp: 63 |  | 输入十六进制数 | ff | 11111111 | 255 | ff | 00000000 | 0 | 感谢 rengran 分享的内码数组 参考链接：
https://www.stcaimcu.com/forum.php?mod=viewthread&tid=5130
| dp: 共阴极七段数码管段内码 | 将阴极版本取反 也可以得到阳极版本 |  | 共阳极七段数码管段内码 | [5 empty] | #VALUE!
| dp: //0 1 2 3 4 5 6 7 8 9 0x3F,0x06,0x5B,0x4F,0x66,0x6D,0x7D,0x07,0x7F,0x6F, //0. 1. 2. 3. 4. 5. 6. 7. 8. 9. 0xBF,0x86,0xDB,0xCF,0xE6,0xED,0xFD,0x87,0xFF,0xEF, //A B C D E F G H I J 0x77,0x7C,0x39,0x5E,0x79,0x71,0x3D,0x76,0x0F,0x1F, //K L M N O P Q R S T 0x75,0x38,0x37,0x54,0x5C,0x73,0x67,0x50,0x49,0x78, //U V W X Y Z - 0x3E,0x1C,0x7E,0x64,0x6E,0x5A,0x40, //A. B. C. D. E. F. G. H. I. J. 0xF7,0xFC,0xB9,0xDE,0xF9,0xF1,0xBD,0xF6,0x8F,0x9F, //K. L. M. N. O. P. Q. R. S. T. 0xF5,0xB8,0xB7,0xD4,0xDC,0xF3,0xE7,0xD0,0xC9,0xF8, //U. V. W. X. Y. Z. -. 0xBE,0x9C,0xFE,0xE4,0xEE,0xDA,0xC0, //灭 0x00 |  |  | //0 1 2 3 4 5 6 7 8 9 0xC0,0xF9,0xA4,0xB0,0x99,0x92,0x82,0xF8,0x80,0x90, //0. 1. 2. 3. 4. 5. 6. 7. 8. 9. 0x40,0x79,0x24,0x30,0x19,0x12,0x02,0x78,0x00,0x10, //A B C D E F G H I J 0x88,0x83,0xC6,0xA1,0x86,0x8E,0xC2,0x89,0xF0,0xE0, //K L M N O P Q R S T 0x8A,0xC7,0xC8,0xAB,0xA3,0x8C,0x98,0xAF,0xB6,0x87, //U V W X Y Z - 0xC1,0xE3,0x81,0x9B,0x91,0xA5,0xBF, //A. B. C. D. E. F. G. H. I. J. 0x08,0x03,0x46,0x21,0x06,0x0E,0x42,0x09,0x70,0x60, //K. L. M. N. O. P. Q. R. S. T. 0x0A,0x47,0x48,0x2B,0x23,0x0C,0x18,0x2F,0x36,0x07, //U. V. W. X. Y. Z. -. 0x41,0x63,0x01,0x1B,0x11,0x25,0x3F, //灭 0xff
[9 empty] | 数字0-9 | 0-9
[9 empty] | 数值0-9（带小数点） | 10-19
[9 empty] | A-J | 20-29
[9 empty] | K-T | 30-39
[9 empty] | U-Z和“-” | 40-46
[9 empty] | A-J（带小数点） | 47-56
[9 empty] | K-T（带小数点） | 57-66
[9 empty] | U-Z和“-”（带小数点） | 67-73
[9 empty] | 灭 | 74

## 更新日志
日志
版本 | 日期 | 更新内容
v1.4 | 2023-12-09 | 8位计算器新增取反功能。
v1.4.1 | 2023-12-09 | 为内码补充注释
| 2023-12-10 | ADC转换器部分辅助资料撰写；
v1.5.0 | 2023-12-10 | 新增了ADC计算器
修改“实际电压值”为“反推输入电压值”
新增反推工作电压值
v1.5.1 | 2023-12-12 | 加入C语言部分知识点“转义字符”“格式字符”
v1.5.2 | 2023-12-13 | 加入C语言部分知识点“数据的基本类型”
v1.5.3 | 2023-12-14 | 加入C语言知识点“运算类型”“运算符优先级和结合性一览表”
v1.5.3.1 | 2023-12-16 | 补充定时器计算公式
v1.5.4 | 2023-12-16 | 新增定时器计算器