## 引脚查询
版本：V1.4 日期：2023-12-9
实验箱正面 | #VALUE!
实验箱背面 | #VALUE!
名称 | 注释 | [7 empty] | 对应IO口 | [9 empty] | 假设第二行 P07 有按键按下 | [5 empty] | 假设第1列 P00 有按键按下
矩阵式键盘 | #VALUE! | [8 empty] | P00 | P01 | P02 | P03 |  | 第一步：现将P0.0-P0.3输出低电平，P0.6-P0.7输出高电平，如果有按键按下，按下的那一行的IO就会变成低电平，就可以判断出哪一行按下了。 |  |  |  | 第一步 | 0 | 0 | 0 | 0 |  | 第二步 | 1 | 1 | 1 | 1 |  | 第三步 | 1 | 1 | 1 | 1
[9 empty] | P06 | 0 | 1 | 2 | 3 |  | 第二步：现将P0.0-P0.3输出高电平，P0.6-P0.7输出低电平，如果有按键按下，按下的那一列的IO就会变成低电平，就可以判断出哪一列按下了。 |  |  |  | 1 | [5 empty] | 0 | [5 empty] | 1 | 0x41 | 0x42 | 0x44 | 0x48
[9 empty] | P07 | 4 | 5 | 6 | 7 |  | 第三步：行列组合一下就可以判断出是哪个按键按下了。 |  |  |  | 1 | [5 empty] | 0 | [5 empty] | 1 | 0x81 | 0x82 | 0x84 | 0x88
[15 empty] | 辅助理解扫描法，不要修改数值！！！ |  |  |  | 初始值 | 1100 0000 |  |  |  |  | 初始值 | 0000 1111 |  |  |  |  | 第一步 | 1000 0000
[19 empty] | 按下 | 0100 0000 |  |  |  |  | 按下 | 0000 1110 |  |  |  |  | 第二步 | 0000 0001
[19 empty] | 异或 | 1000 0000 |  |  |  |  | 异或 | 0000 0001 |  |  |  |  | 或 | 1000 0001
8路LED灯 | #VALUE! | [7 empty] | LED_POW | P40 |  | Q11 SS8550
[9 empty] | LED0 | P60 |  | LED4 | [5 empty] | 8路LED模拟器
[9 empty] | LED1 | P61 |  | LED11 | [5 empty] | P40 | P67 | P66 | P65 | P64 | P63 | P62 | P61 | P60
[9 empty] | LED2 | P62 |  | LED12 |  |  | 可以修改数值 0：开 1：关 |  |  | POW | LED7 | LED6 | LED5 | LED4 | LED3 | LED2 | LED1 | LED0
[9 empty] | LED3 | P63 |  | LED13 | [5 empty] | 0 | 0 | 0 | 0 | 0 | 0 | 0 | 0 | 0
[9 empty] | LED4 | P64 |  | LED14 |  |  | 自动计算 |  |  | 0x00
[9 empty] | LED5 | P65 |  | LED15
[9 empty] | LED6 | P66 |  | LED16
[9 empty] | LED7 | P67 |  | LED17
8位数码管 | #VALUE! | [7 empty] | COM0 | P70 |  | A | P60 |  | A |  |  | 标 准 字 库 共 阳 极 版 | 0 | 1 | 2 | 3 | 4 | 5 | 6 | 7 | 8 | 9 | 10 | 11 | 12 | 13 | 14 | 15 | 16 | 17 | 18 | 19 | 完整字库在数码管显示计算器里面
[9 empty] | COM1 | P71 |  | B | P61 | F |  | B |  |  | 0 | 1 | 2 | 3 | 4 | 5 | 6 | 7 | 8 | 9 | 0. | 1. | 2. | 3. | 4. | 5. | 6. | 7. | 8. | 9.
[9 empty] | COM2 | P72 |  | C | P62 | [5 empty] | 0xc0 | 0xf9 | 0xa4 | 0xb0 | 0x99 | 0x92 | 0x82 | 0xf8 | 0x80 | 0x90 | 0x40 | 0x79 | 0x24 | 0x30 | 0x19 | 0x12 | 0x02 | 0x78 | 0x00 | 0x10
[9 empty] | COM3 | P73 |  | D | P63 |  | G |  |  |  | 20 | 21 | 22 | 23 | 24 | 25 | 26 | 27 | 28 | 29 | 30 | 31 | 32 | 33 | 34 | 35 | 36 | 37 | 38 | 39
[9 empty] | COM4 | P74 |  | E | P64 | E |  | C |  |  | A | B | C | D | E | F | G | H | I | J | K | L | M | N | O | P | Q | R | S | T
[9 empty] | COM5 | P75 |  | F | P65 | [5 empty] | 0x88 | 0x83 | 0xC6 | 0xc0 | 0x86 | 0x8e | 0x82 | 0x89 | 0xcf | 0xf1 | 0x | 0x | 0x | 0x | 0x | 0x | 0x | 0x | 0x | 0x
[9 empty] | COM6 | P76 |  | G | P66 |  | D |  | dp |  | 40 | 41 | 42 | 43 | 44 | 45 | 46 | 47 | 48 | 49 | 50 | 51 | 52 | 53 | 54 | 55 | 56 | 57 | 58 | 59
[9 empty] | COM7 | P77 |  | dp | P67 | [5 empty] | 40: U; 41: V; 42: W; 43: X; 44: Y; 45: Z; 46: -
数码管显示计算器 | bar: 40 to 59
电源 | #VALUE! | [8 empty] | 对应按键 | 指示灯 | #VALUE!
[9 empty] | USB_5V | USB | LED5
[9 empty] | SYS_VCC | ON/OFF | LED6
按键 | #VALUE! |  |  |  | #VALUE! |  |  |  | #VALUE!
| RST | P54 | SW20 |  | INT0 | P32 | INT1 | P33 | T0 | P34 | T1 | P35
蜂鸣器 | #VALUE!
[7 empty] | BEEP | P54
使能外部复位时使用蜂鸣器 可在程序里将P5.4 配置为IO口 使用完蜂鸣器再改成复位脚
ADC按键 | #VALUE! | [5 empty] | 按键 | ADC值
[7 empty] | 0 | 256
[7 empty] | 1 | 512
[7 empty] | 2 | 768
[7 empty] | 3 | 1024
[7 empty] | 4 | 1280
[7 empty] | 5 | 1536
[7 empty] | 6 | 1792
[7 empty] | 7 | 2048
[7 empty] | 8 | 2304
[7 empty] | 9 | 2560
[7 empty] | A | 2816
[7 empty] | B | 3072
[7 empty] | C | 3328
[7 empty] | D | 3584
[7 empty] | E | 3840
[7 empty] | F | 4095
OLED 屏幕 | #VALUE! | [6 empty] | 协议 | 脚位 | 屏幕接口 | 脚位 | 注释
[8 empty] | I2C 4线 | 1 | GND
[9 empty] | 2 | V_OLED
[9 empty] | 3 | SCL | P25
[9 empty] | 4 | SDA | P24 | 需要焊接 | R175
[8 empty] | I2C 7线 | 1 | GND
[9 empty] | 2 | V_OLED
[9 empty] | 3 | SCL | P25
[9 empty] | 4 | SDA | P24 | 需要焊接 | R175
[9 empty] | 5 | RES | P23 | 需要焊接 | R176
[9 empty] | 6 | DC | P34
[9 empty] | 7 | CS | P11
[8 empty] | SPI 7线 | 1 | GND
[9 empty] | 2 | V_OLED
[9 empty] | 3 | SCLK | P25
[9 empty] | 4 | MOSI | P23 | 需要焊接 | R173
[9 empty] | 5 | RES | P24 | 需要焊接 | R174
| 工作电压 | V_OLED |  | SYS_VCC |  | 5V |  |  | 6 | DC | P34
|  |  |  | 3.3V |  | 3.3V |  |  | 7 | CS | P11

## 数码显示计算器
切记不要修改蓝色部分的单元格！！！！
|  | 0 |  |  | A |  |  |  |  | 直接修改左侧数码管单元格（1：灰色 或 0：红色）的数值即可！！！
| 0 | F |  |  | 0 | B
|  | 1 |  |  | G
| 0 | E |  |  | 0 | C |  |  |  | 8位计算器直接在灰色区域按要求输入数值，右侧会显示结果
|  | 0 |  |  | D |  | 1 | dp
[10 empty] | 8位计算器 |  | 结果
| dp | G | F | E | D | C | B | A |  |  |  | 二进制 | 十进制 | 十六进制 | 取反 | 十六进制
二进制 | 1 | 1 | 0 | 0 | 0 | 0 | 0 | 0 |  | 输入二进制数 | 1000 | 00001000 | 8 | 8 | 11110111 | F7
十六进制 | [9 empty] | 输入十进制数 | 11 | 00001011 | 11 | B | 11110100 | F4 | bar: dp to A
十进制 | dp: 192 |  | 输入十六进制数 | 3f | 00111111 | 63 | 3f | 11000000 | C0 | 感谢 rengran 分享的内码数组 参考链接： https://www.stcaimcu.com/forum.php?mod=viewthread&tid=5130
| dp: 共阴极七段数码管段内码 | 将阴极版本取反 也可以得到阳极版本 |  | 共阳极七段数码管段内码 | [5 empty] | #VALUE!
| dp: 0x3F,0x06,0x5B,0x4F,0x66,0x6D,0x7D,0x07,0x7F,0x6F, 0xBF,0x86,0xDB,0xCF,0xE6,0xED,0xFD,0x87,0xFF,0xEF, 0x77,0x7C,0x39,0x5E,0x79,0x71,0x3D,0x76,0x0F,0x1F, 0x75,0x38,0x37,0x54,0x5C,0x73,0x67,0x50,0x49,0x78, 0x3E,0x1C,0x7E,0x64,0x6E,0x5A,0x40, 0xF7,0xFC,0xB9,0xDE,0xF9,0xF1,0xBD,0xF6,0x8F,0x9F, 0xF5,0xB8,0xB7,0xD4,0xDC,0xF3,0xE7,0xD0,0xC9,0xF8, 0xBE,0x9C,0xFE,0xE4,0xEE,0xDA,0xC0, 0xFF | 数字0-9 | 0-9 | 0xC0,0xF9,0xA4,0xB0,0x99,0x92,0x82,0xF8,0x80,0x90, 0x40,0x79,0x24,0x30,0x19,0x12,0x02,0x78,0x00,0x10, 0x88,0x83,0xC6,0xA1,0x86,0x8E,0xC2,0x89,0xF0,0xE0, 0x8A,0xC7,0xC8,0xAB,0xA3,0x8C,0x98,0xAF,0xB6,0x87, 0xC1,0xE3,0x81,0x9B,0x91,0xA5,0xBF, 0x08,0x03,0x46,0x21,0x06,0x0E,0x42,0x09,0x70,0x60, 0x0A,0x47,0x48,0x2B,0x23,0x0C,0x18,0x2F,0x36,0x07, 0x41,0x63,0x01,0x1B,0x11,0x25,0x3F, 0xFF
[9 empty] | 数值0-9（带小数点） | 10-19
[9 empty] | A-J | 20-29
[9 empty] | K-T | 30-39
[9 empty] | U-Z和“-” | 40-46
[9 empty] | A-J（带小数点） | 47-56
[9 empty] | K-T（带小数点） | 57-66
[9 empty] | U-Z和“-”（带小数点） | 67-73
[9 empty] | 灭 | 74