## BOM_STC-FOC_电路原理图_2024-01-30
编号 | 所需数量 | 元器件型号 | 在原理图中的位号 | 封装类型 | 值 | 商品代码 | 供应商 | 嘉立创物料编号 | 特殊说明 | 推荐购买链接
1 | 4 | 10uF | C1,C5,C10,C13 | C1206 | 10uF | CL31A106KBHNNNE | SAMSUNG(三星) | C13585 | 优信电子即可
2 | 4 | 1uF | C2,C6,C11,C14 | C0603 | 1uF | CL10A105KB8NNNC | SAMSUNG(三星) | C15849
3 | 1 | 47uF | C3 | C0603 | 47uF | CL10A476MQ8QRNC | SAMSUNG(三星) | C730416
4 | 2 | 15pF | C4,C7 | C0603 | 15pF | CL10C150JB8NNNC | SAMSUNG(三星) | C1644
5 | 1 | 22uF | C8 | C0603 | 22uF | CL10A226MQ8NRNC | SAMSUNG(三星) | C59461
6 | 2 | 100nF | C9,C12 | C0603 | 100nF | CC0603KRX7R9BB104 | YAGEO(国巨) | C14663
7 | 1 | XH-4AW | CN1 | CONN-TH_XH-4AW |  | XH-4AW | HCTL(华灿天禄) | C2908613
8 | 1 | SS34 | D1 | SMA_L4.3-W2.6-LS5.2-RD |  | SS34 | MDD | C8678
9 | 3 | FR107W | D2,D3,D4 | SOD-123FL_L2.8-W1.7-LS3.6-RD |  | FR107W | YFW(佑风微) | C1884541
10 | 1 | 47uH | L1 | IND-SMD_L3.5-W3.0 | 47uH | MSCD32-470KT | Meled(美莱) | C915154
11 | 1 | KT-0805W | LED1 | LED0805-R-RD |  | KT-0805W | KENTO | C34499
12 | 6 | CSD18540Q5B | Q1,Q2,Q3,Q4,Q5,Q6 | VSON-CLIP-8_L5.0-W6.0-P1.27-BL |  | CSD18540Q5B | TI(德州仪器) | C86513 | 0.25一颗，拆机翻新。测试好用 | CSD18540Q5B CSD18540 场效应MOS管 QFN-8 N沟道 100A 60V 低内阻-淘宝网 (taobao.com)
13 | 1 | 1kΩ | R1 | R0603 | 1kΩ | 0603WAF1001T5E | UNI-ROYAL(厚声) | C21190 | 优信电子即可
14 | 1 | 68kΩ | R2 | R0603 | 68kΩ | 0603WAF6802T5E | UNI-ROYAL(厚声) | C23231
15 | 1 | 560Ω | R3 | R0603 | 560Ω | 0603WAF5600T5E | UNI-ROYAL(厚声) | C23204
16 | 1 | 10kΩ | R4 | R0603 | 10kΩ | 0603WAF1002T5E | UNI-ROYAL(厚声) | C25804
17 | 6 | 10Ω | R5,R6,R7,R8,R9,R11 | R0603 | 10Ω | 0603WAF100JT5E | UNI-ROYAL(厚声) | C22859
18 | 1 | 120Ω | R10 | R0603 | 120Ω | 0603WAF1200T5E | UNI-ROYAL(厚声) | C22787
19 | 1 | TS3625A | SW1 | KEY-SMD_L6.0-W3.5-LS8.4 |  | TS3625A | SHOU HAN(首韩) | C398053
20 | 4 | RH-5000 | U1,U2,U9,U10 | TEST-TH_BD2.54-P1.4_RED |  | RH-5000 | 荣和 | C5277086
21 | 1 | TL431 | U3 | SOT-23-3_L2.9-W1.4-P1.90-LS2.6-BR |  | TL431 | JSMSEMI(杰盛微) | C963380
22 | 1 | XL1509-5.0 | U4 | SOIC-8_L4.9-W3.9-P1.27-LS6.0-TR |  | XL1509-5.0 | UMW(广东友台半导体) | C2902368
23 | 1 | STC32F12K54-QFN32 | U5 | QFN-32_L4.0-W4.0-P0.40-TL-EP2.7 |  | STC32F12K54-QFN32 |  |  | 微信小程序STCMCU官方直营，其他地方没有卖32f的qfn版本
24 | 1 | MT6701CT-STD | U6 | SOP-8_L4.9-W3.9-P1.27-LS6.0-BL |  | MT6701CT-STD | MagnTek(麦歌恩) | C2856764 | 测试好用 | 现货直发 MT6701CT-STD-R全新原装MT6701 SOP-8 位置传感器芯片IC-淘宝网 (taobao.com)
25 | 1 | FD6288Q | U7 | QFN-24_L4.0-W4.0-P0.50-BL-EP2.6 |  | FD6288Q | Fortior Tech(峰岹) | C328453 | 可用EG2134-假货少 | EG2134 屹晶微代理 300V三相半桥驱动芯片 QFN24 替代 FD6288-淘宝网 (taobao.com)
26 | 1 | SN65HVD1050DR | U8 | SOIC-8_L4.9-W3.9-P1.27-LS6.0-BL |  | SN65HVD1050DR | TI(德州仪器) | C14019 | 优信电子即可
27 | 1 | 32.768kHz | X1 | FC-135R_L3.2-W1.5 | 32.768kHz | Q13FC13500004 | EPSON(爱普生) | C32346
[6 empty] | 径向磁铁 | 配件类 | 备注：最低单价0.5，运费贵，所以按照多买几个算1块钱 | 规格6x4mm径向 | 磁编码器 霍尔芯片钕铁硼 径向磁柱感应磁铁 干簧管磁石侧面充磁-淘宝网 (taobao.com)
全套淘宝购买链接及价格核算表

## 价格计算表
按照一次购买五套平均计算，分为到手价格和单品计算价格(这个反应的是批量成本，普通购买会有电容电阻这种的用不完情况)
元器件型号 | 最小起订 | 总价(含邮费) | 单价 | 所需数量(x5) | 到手价格 | 单品计算价格 | 淘宝购买链接（仅作参考）
10uF | 10 | 2 | 0.2 | 20 | 4 | 4 | 原装正品1206贴片电容 50V 10UF ±10% X5R CL31A106KBHNNNE 10只-淘宝网 (taobao.com)
1uF | 50 | 2 | 0.04 | 20 | 2 | 0.8 | 原装正品0603贴片电容 50V 1UF ±10% X5R CL10A105KB8NNNC 50只-淘宝网 (taobao.com)
15pF | 100 | 2 | 0.02 | 10 | 2 | 0.2 | 原装正品 0603贴片电容 50V 15PF ±5% COG CL10C150JB8NNNC 50只-淘宝网 (taobao.com)
22uF | 50 | 2.5 | 0.05 | 10 | 2.5 | 0.5 | 原装0603贴片电容22uF(226)±20% 6.3V X5R CL10A226MQ8NRNE 50只-淘宝网 (taobao.com)
100nF | 50 | 1.5 | 0.03 | 10 | 2 | 0.3 | 原装正品0603贴片电容50V 100NF ±10% X7R CL10B104KB8NNNC 50只-淘宝网 (taobao.com)
XH-4AW | 10 | 0.4 | 0.04 | 5 | 0.4 | 0.2 | XH2.54接插件 2.54mm 弯针座 2p/3/4/5/6/7/8/9/10--16p (10个)-淘宝网 (taobao.com)
SS34 | 10 | 2 | 0.2 | 5 | 2 | 1 | 原装正品 SS34F SMAF 3A/40V 超薄贴片 肖特基二极管（10只）-淘宝网 (taobao.com)
SOD1F7 | 10 | 0.6 | 0.06 | 15 | 1.2 | 0.9 | 原装正品 SOD1F7 SOD-123FL 1A/1000V 贴片快恢复二极管（10只）-淘宝网 (taobao.com)
47uH | 1 | 0.07 | 0.07 | 5 | 0.35 | 0.35 | CD32贴片电感2.2 3.3 4.7 10 22 33 47 68 100 220UH绕线功率电感-淘宝网 (taobao.com)
KT-0805W | 20 | 1 | 0.05 | 5 | 1 | 0.25 | 原装正品 0805贴片LED灯 高亮白色 白光发光二极管正白光（20只）-淘宝网 (taobao.com)
CSD18540Q5B | 1 | 0.25 | 0.25 | 30 | 7.5 | 7.5 | CSD18540Q5B CSD18540 场效应MOS管 QFN-8 N沟道 100A 60V 低内阻-淘宝网 (taobao.com)
1kΩ | 50 | 0.8 | 0.016 | 5 | 0.8 | 0.08 | 原装正品 0603贴片电阻1KΩ 1千欧 1/10W 精度±1% （50只）-淘宝网 (taobao.com)
68kΩ | 50 | 0.8 | 0.016 | 5 | 0.8 | 0.08 | 0603贴片电阻 68KΩ 68千欧 1/10W 精度±1% （50只）-淘宝网 (taobao.com)
560Ω | 50 | 0.8 | 0.016 | 5 | 0.8 | 0.08 | 原装正品 0603贴片电阻 560R 560欧 1/10W 精度±1% （50只）-淘宝网 (taobao.com)
10kΩ | 50 | 0.8 | 0.016 | 5 | 0.8 | 0.08 | 原装正品 0603贴片电阻 10KΩ 10千欧 1/10W 精度±1% （50只）-淘宝网 (taobao.com)
10Ω | 50 | 0.8 | 0.016 | 30 | 0.8 | 0.48 | 原装正品 0603贴片电阻 10R 10欧 1/10W 精度±1% （50只）-淘宝网 (taobao.com)
120Ω | 50 | 0.8 | 0.016 | 5 | 0.8 | 0.08 | 原装正品 0603贴片电阻 120R 120欧 1/10W 精度±1% （50只）-淘宝网 (taobao.com)
TS3625A | 20 | 1.6 | 0.08 | 5 | 1.6 | 0.4 | 轻触开关 贴片 3*6*2.5MM 微动/按键开关 环保耐高温（20只）-淘宝网 (taobao.com)
RH-5000 | 0 | 0 | 0 | 20 | 0 | 0 | 直接焊线即可
TL431 | 20 | 1.8 | 0.09 | 5 | 1.8 | 0.45 | 贴片 TL431 丝印431 SOT-23 电压基准IC芯片稳压管 （20只）-淘宝网 (taobao.com)
XL1509-5.0 | 1 | 0.76 | 0.76 | 5 | 3.8 | 3.8 | 原装正品 贴片 XL1509-5.0E1 SOP-8 稳压器IC芯片-淘宝网 (taobao.com)
STC32F12K54-QFN32 | 5 | 27 | 5.4 | 5 | 27 | 27 | 微信小程序STCMCU，单价3RMB
MT6701CT-STD | 1 | 5.4 | 5.4 | 5 | 27 | 27 | 现货直发 MT6701CT-STD-R全新原装MT6701 SOP-8 位置传感器芯片IC-淘宝网 (taobao.com)
FD6288Q | 1 | 2.3 | 2.3 | 5 | 11.5 | 11.5 | EG2134 屹晶微代理 300V三相半桥驱动芯片 QFN24 替代 FD6288-淘宝网 (taobao.com)
SN65HVD1050DR | 1 | 2.3 | 2.3 | 5 | 11.5 | 11.5 | 原装正品 贴片 SN65HVD1050DR SOIC-8 高速CAN收发器芯片-淘宝网 (taobao.com)
32.768kHz | 1 | 0.5 | 0.5 | 5 | 2.5 | 2.5 | 【优信电子】3215贴片无源晶振32.768KHz ±20ppm 12.5Pf FC-135-淘宝网 (taobao.com)
电子元器件总价5套 |  |  |  |  | 116.45 | 101.03
电子元器件总价1套 |  |  |  |  | 23.29 | 20.206
ZD2808电机 | 正常价格15块钱一个
PCB | 嘉立创四层板白嫖
径向磁铁 | 0.5一个，前表带有链接
3D打印 | 嘉立创三维猴代打，随机树脂光固化，3块钱左右
合计总价为 |  |  | 单套 | 38.706