## PickAndPlace_PCB_20240829A_2024
Designator | Device | Footprint | Mid X | Mid Y | Ref X | Ref Y | Pad X | Pad Y | Pins | Layer | Rotation | SMD | Comment
BAT | KH-CR1220-2 | BAT-SMD_CR1220-2 | 59.055mm | 34.163mm | 59.055mm | 34.163mm | 59.055mm | 26.163mm | 2 | T | 90 | Yes | KH-CR1220-2
BEEP1 | BEEP_8.5X8.5 | FP_BEEP_8.5X8.5 | 61.214mm | 48.133mm | 61.214mm | 48.133mm | 64.814mm | 44.533mm | 4 | B | 180 | Yes | BEEP_8.5X8.5
C3 | CL10B104KO8NNNC | C0603 | 112.065mm | 58.674mm | 112.065mm | 58.674mm | 112.765mm | 58.674mm | 2 | T | 180 | Yes | 100nF
C4 | CL10B104KO8NNNC | C0603 | 101.981mm | 51.894mm | 101.981mm | 51.894mm | 101.981mm | 51.194mm | 2 | T | 90 | Yes | 100nF
C5 | CL10A226MO7JZNC | C0603 | 100.203mm | 51.878mm | 100.203mm | 51.878mm | 100.203mm | 52.578mm | 2 | T | 270 | Yes | 22uF
C6 | CL10A105KB8NNNC | C0603 | 129.905mm | 84.963mm | 129.905mm | 84.963mm | 130.605mm | 84.963mm | 2 | B | 180 | Yes | 1uF
C7 | CL10A226MO7JZNC | C0603 | 68.264mm | 42.291mm | 68.264mm | 42.291mm | 68.964mm | 42.291mm | 2 | B | 180 | Yes | 22uF
C8 | CL10B104KO8NNNC | C0603 | 5.735mm | 42.974mm | 5.735mm | 42.974mm | 6.435mm | 42.974mm | 2 | B | 180 | Yes | 100nF
C9 | CL10B104KO8NNNC | C0603 | 10.237mm | 42.974mm | 10.237mm | 42.974mm | 10.937mm | 42.974mm | 2 | B | 180 | Yes | 100nF
C10 | CL10A226MO7JZNC | C0603 | 10.253mm | 44.625mm | 10.253mm | 44.625mm | 9.553mm | 44.625mm | 2 | B | 0 | Yes | 22uF
C11 | CL10A226MO7JZNC | C0603 | 30.226mm | 26.035mm | 30.226mm | 26.035mm | 30.226mm | 25.335mm | 2 | B | 90 | Yes | 22uF
C12 | CL10B104KO8NNNC | C0603 | 31.623mm | 26.035mm | 31.623mm | 26.035mm | 31.623mm | 26.735mm | 2 | B | 270 | Yes | 100nF
C13 | CL10A226MO7JZNC | C0603 | 38.36mm | 26.035mm | 38.36mm | 26.035mm | 38.36mm | 25.335mm | 2 | B | 90 | Yes | 22uF
C14 | CL10B104KO8NNNC | C0603 | 39.878mm | 26.035mm | 39.878mm | 26.035mm | 39.878mm | 26.735mm | 2 | B | 270 | Yes | 100nF
C15 | RVT220UF16V67RV0015 | CAP-SMD_BD6.3-L6.6-W6.6-FD | 151.514mm | 88.392mm | 151.511mm | 88.392mm | 153.936mm | 88.392mm | 2 | B | 180 | Yes | 220uF
C16 | CL10A226MO7JZNC | C0603 | 138.176mm | 91.567mm | 138.176mm | 91.567mm | 138.876mm | 91.567mm | 2 | B | 180 | Yes | 22uF
C17 | CL10B104KO8NNNC | C0603 | 71.17mm | 32.328mm | 71.17mm | 32.328mm | 71.87mm | 32.328mm | 2 | T | 180 | Yes | 100nF
C18 | CL10A226MO7JZNC | C0603 | 71.17mm | 30.677mm | 71.17mm | 30.677mm | 70.47mm | 30.677mm | 2 | T | 0 | Yes | 22uF
C21 | CL10B104KO8NNNC | C0603 | 66.294mm | 64.705mm | 66.294mm | 64.705mm | 66.294mm | 64.005mm | 2 | T | 90 | Yes | 100nF
C22 | CL10A226MO7JZNC | C0603 | 66.294mm | 64.689mm | 66.294mm | 64.689mm | 66.294mm | 65.39mm | 2 | B | 270 | Yes | 22uF
C23 | CL10A105KB8NNNC | C0603 | 26.289mm | 39.084mm | 26.289mm | 39.084mm | 25.589mm | 39.084mm | 2 | B | 0 | Yes | 1uF
C25 | CL10B104KO8NNNC | C0603 | 120.052mm | 97.41mm | 120.052mm | 97.41mm | 119.352mm | 97.41mm | 2 | T | 0 | Yes | 100nF
C26 | CL10A226MO7JZNC | C0603 | 127.251mm | 89.221mm | 127.251mm | 89.221mm | 127.951mm | 89.221mm | 2 | T | 180 | Yes | 22uF
C27 | CL10A226MO7JZNC | C0603 | 94.791mm | 22.053mm | 94.791mm | 22.053mm | 94.091mm | 22.053mm | 2 | B | 0 | Yes | 22uF
C28 | CL10B104KO8NNNC | C0603 | 94.775mm | 23.704mm | 94.775mm | 23.704mm | 95.475mm | 23.704mm | 2 | B | 180 | Yes | 100nF
C29 | CL10A226MO7JZNC | C0603 | 62.872mm | 13.97mm | 62.872mm | 13.97mm | 63.572mm | 13.97mm | 2 | B | 180 | Yes | 22uF
C30 | CL10B104KO8NNNC | C0603 | 62.872mm | 12.319mm | 62.872mm | 12.319mm | 62.172mm | 12.319mm | 2 | B | 0 | Yes | 100nF
C31 | CL10A105KB8NNNC | C0603 | 23.989mm | 84.644mm | 23.989mm | 84.644mm | 23.989mm | 83.944mm | 2 | B | 90 | Yes | 1uF
C32 | CL10B104KO8NNNC | C0603 | 26.797mm | 84.644mm | 26.797mm | 84.644mm | 26.797mm | 83.944mm | 2 | B | 90 | Yes | 100nF
C33 | CL10A105KB8NNNC | C0603 | 35.168mm | 81.034mm | 35.168mm | 81.034mm | 35.868mm | 81.034mm | 2 | B | 180 | Yes | 1uF
C34 | CL10A106KP8NNNC | C0603 | 31.75mm | 81.783mm | 31.75mm | 81.783mm | 31.75mm | 82.483mm | 2 | B | 270 | Yes | 10uF
C35 | 0603B472K500NT | C0603 | 37.46mm | 83.244mm | 37.46mm | 83.244mm | 37.46mm | 83.944mm | 2 | B | 270 | Yes | 4.7nF
C36 | CL10B102KB8NNNC | C0603 | 38.221mm | 86.614mm | 38.221mm | 86.614mm | 37.521mm | 86.614mm | 2 | B | 0 | Yes | 1nF
C37 | CL10C101JB8NNNC | C0603 | 36.187mm | 84.644mm | 36.187mm | 84.644mm | 36.187mm | 83.944mm | 2 | B | 90 | Yes | 100pF
C38 | CL10B102KB8NNNC | C0603 | 40.239mm | 87.36mm | 40.239mm | 87.36mm | 40.239mm | 88.06mm | 2 | B | 270 | Yes | 1nF
C39 | CL10A226MO7JZNC | C0603 | 25.397mm | 87.314mm | 25.397mm | 87.314mm | 25.397mm | 88.014mm | 2 | B | 270 | Yes | 22uF
C40 | CL10B104KO8NNNC | C0603 | 37.869mm | 68.096mm | 37.869mm | 68.096mm | 37.869mm | 67.396mm | 2 | B | 90 | Yes | 100nF
C41 | CL10A106KP8NNNC | C0603 | 36.454mm | 68.096mm | 36.454mm | 68.096mm | 36.454mm | 68.796mm | 2 | B | 270 | Yes | 10uF
C42 | CL10B104KO8NNNC | C0603 | 36.454mm | 77.177mm | 36.454mm | 77.177mm | 36.454mm | 77.877mm | 2 | B | 270 | Yes | 100nF
C43 | CL10A106KP8NNNC | C0603 | 37.869mm | 77.208mm | 37.869mm | 77.208mm | 37.869mm | 76.508mm | 2 | B | 90 | Yes | 10uF
C45 | CL10A106KP8NNNC | C0603 | 26.797mm | 71.996mm | 26.797mm | 71.996mm | 26.797mm | 72.696mm | 2 | B | 270 | Yes | 10uF
C46 | CL10B104KO8NNNC | C0603 | 25.377mm | 77.842mm | 25.377mm | 77.842mm | 25.377mm | 78.542mm | 2 | B | 270 | Yes | 100nF
C47 | CL10A106KP8NNNC | C0603 | 26.792mm | 77.842mm | 26.792mm | 77.842mm | 26.792mm | 77.142mm | 2 | B | 90 | Yes | 10uF
C48 | RVT220UF16V67RV0015 | CAP-SMD_BD6.3-L6.6-W6.6-FD | 18.164mm | 66.956mm | 18.161mm | 66.956mm | 20.586mm | 66.956mm | 2 | B | 180 | Yes | 100uF
C49 | RVT220UF16V67RV0015 | CAP-SMD_BD6.3-L6.6-W6.6-FD | 18.164mm | 76.956mm | 18.161mm | 76.956mm | 20.586mm | 76.956mm | 2 | B | 180 | Yes | 100uF
C50 | CL10A105KB8NNNC | C0603 | 18.293mm | 83.014mm | 18.293mm | 83.014mm | 18.293mm | 83.714mm | 2 | B | 270 | Yes | 1uF
C51 | CL10A105KB8NNNC | C0603 | 18.288mm | 87.263mm | 18.288mm | 87.263mm | 18.288mm | 86.563mm | 2 | B | 90 | Yes | 1uF
C52 | CL10B104KO8NNNC | C0603 | 13.081mm | 44.12mm | 13.081mm | 44.12mm | 13.081mm | 43.42mm | 2 | B | 90 | Yes | 100nF
C53 | CL10A226MO7JZNC | C0603 | 49.048mm | 37.457mm | 49.048mm | 37.457mm | 49.048mm | 38.157mm | 2 | B | 270 | Yes | 22uF
C54 | CL10A226MO7JZNC | C0603 | 44.998mm | 37.457mm | 44.998mm | 37.457mm | 44.998mm | 38.157mm | 2 | B | 270 | Yes | 22uF
C55 | CL10A226MO7JZNC | C0603 | 45.748mm | 35.309mm | 45.748mm | 35.309mm | 46.448mm | 35.309mm | 2 | B | 180 | Yes | 22uF
C56 | CL10A226MO7JZNC | C0603 | 48.298mm | 35.314mm | 48.298mm | 35.314mm | 47.598mm | 35.314mm | 2 | B | 0 | Yes | 22uF
C57 | CL10A226MO7JZNC | C0603 | 47.506mm | 29.641mm | 47.506mm | 29.641mm | 48.206mm | 29.641mm | 2 | B | 180 | Yes | 22uF
C58 | 1206B104K251NT_C2909525 | C1206 | 10.948mm | 58.166mm | 10.948mm | 58.166mm | 12.54mm | 58.166mm | 2 | B | 180 | Yes | 100nF
C59 | GKG10015 | CAP-TH_GKGXXX15 | 17.399mm | 58.21mm | 17.399mm | 58.21mm | 19.899mm | 58.21mm | 2 | T | 180 | No | GKG10015
C60 | CL10C681JB81PNC | C0603 | 21.59mm | 58.955mm | 21.59mm | 58.955mm | 21.59mm | 59.655mm | 2 | B | 270 | Yes | 680pF
C61 | CL10B104KO8NNNC | C0603 | 25.916mm | 56.261mm | 25.916mm | 56.261mm | 25.216mm | 56.261mm | 2 | B | 0 | Yes | 100nF
C63 | CL10C220JB8NNNC | C0603 | 28.702mm | 62.23mm | 28.702mm | 62.23mm | 28.702mm | 61.53mm | 2 | B | 90 | Yes | 22pF
C64 | CC0603KRX7R9BB104 | C0603 | 32.149mm | 54.039mm | 32.149mm | 54.039mm | 31.449mm | 54.039mm | 2 | B | 0 | Yes | 100nF
C65 | CL10B104KO8NNNC | C0603 | 36.705mm | 54.042mm | 36.705mm | 54.042mm | 36.005mm | 54.042mm | 2 | B | 0 | Yes | 100nF
C66 | CL10B104KO8NNNC | C0603 | 33.655mm | 51.124mm | 33.655mm | 51.124mm | 34.355mm | 51.124mm | 2 | B | 180 | Yes | 100nF
C67 | CL10B102KB8NNNC | C0603 | 27.561mm | 54.048mm | 27.561mm | 54.048mm | 28.261mm | 54.048mm | 2 | B | 180 | Yes | 1nF
C69 | CL10A105KB8NNNC | C0603 | 26.694mm | 46.606mm | 26.694mm | 46.606mm | 27.394mm | 46.606mm | 2 | B | 180 | Yes | 1uF
C70 | CL10B104KO8NNNC | C0603 | 24.638mm | 45.982mm | 24.638mm | 45.982mm | 24.638mm | 45.282mm | 2 | B | 90 | Yes | 100nF
C71 | TCC0603X7R392K500CT | C0603 | 29.464mm | 44.069mm | 29.464mm | 44.069mm | 30.164mm | 44.069mm | 2 | B | 180 | Yes | 3.9nF
C72 | CL10A106KP8NNNC | C0603 | 29.464mm | 46.606mm | 29.464mm | 46.606mm | 30.164mm | 46.606mm | 2 | B | 180 | Yes | 10uF
C73 | CL10B104KO8NNNC | C0603 | 39.494mm | 43.369mm | 39.494mm | 43.369mm | 39.494mm | 42.669mm | 2 | B | 90 | Yes | 100nF
C74 | CL10B104KO8NNNC | C0603 | 29.479mm | 47.879mm | 29.479mm | 47.879mm | 28.779mm | 47.879mm | 2 | B | 0 | Yes | 100nF
C75 | TCC0603X7R392K500CT | C0603 | 34.79mm | 42.54mm | 34.79mm | 42.54mm | 35.49mm | 42.54mm | 2 | B | 180 | Yes | 3.9nF
C76 | CL10A106KP8NNNC | C0603 | 38.159mm | 49.26mm | 38.159mm | 49.26mm | 37.458mm | 49.26mm | 2 | B | 0 | Yes | 10uF
C77 | CL10A105KB8NNNC | C0603 | 36.195mm | 28.321mm | 36.195mm | 28.321mm | 35.495mm | 28.321mm | 2 | B | 0 | Yes | 1uF
C78 | CL10B104KO8NNNC | C0603 | 127.251mm | 90.872mm | 127.251mm | 90.872mm | 127.951mm | 90.872mm | 2 | T | 180 | Yes | 100nF
C179 | CL10B104KO8NNNC | C0603 | 124.206mm | 92.517mm | 124.206mm | 92.517mm | 123.506mm | 92.517mm | 2 | T | 0 | Yes | 100nF
C80 | CL10B104KO8NNNC | C0603 | 64.638mm | 64.705mm | 64.638mm | 64.705mm | 64.638mm | 64.005mm | 2 | B | 90 | Yes | 100nF
C79 | CL10A226MO7JZNC | C0603 | 24.697mm | 82.541mm | 24.697mm | 82.541mm | 25.397mm | 82.541mm | 2 | B | 180 | Yes | 22uF
C85 | CL10B104KO8NNNC | C0603 | 121.452mm | 85.344mm | 121.452mm | 85.344mm | 120.752mm | 85.344mm | 2 | B | 0 | Yes | 100nF
C86 | CL10B104KO8NNNC | C0603 | 26.8mm | 87.314mm | 26.8mm | 87.314mm | 26.8mm | 86.614mm | 2 | B | 90 | Yes | 100nF
D1 | SMBJ5338B_C19077493 | SMB_L4.6-W3.6-LS5.4-RD | 97.282mm | 51.886mm | 97.282mm | 51.886mm | 97.282mm | 54.299mm | 2 | T | 270 | Yes | SMBJ5338B
D2 | 1N5819WS_C5451629 | SOD-323_L1.8-W1.3-LS2.5-RD | 61.214mm | 42.291mm | 61.214mm | 42.291mm | 62.387mm | 42.291mm | 2 | B | 180 | Yes | 1N5819WS
D3 | 1N5817WS | SOD-323_L1.8-W1.3-LS2.5-RD | 13.081mm | 40.005mm | 13.081mm | 40.005mm | 13.081mm | 38.832mm | 2 | B | 90 | Yes | 1N5817WS
D4 | 1N5817WS | SOD-323_L1.8-W1.3-LS2.5-RD | 13.081mm | 36.248mm | 13.081mm | 36.248mm | 13.081mm | 37.42mm | 2 | B | 270 | Yes | 1N5817WS
D6 | SMBJ5338B_C19077493 | SMB_L4.6-W3.6-LS5.4-RD | 13.335mm | 30.226mm | 13.335mm | 30.226mm | 13.335mm | 27.813mm | 2 | B | 90 | Yes | SMBJ5338B
D7 | 1N5817WS | SOD-323_L1.8-W1.3-LS2.5-RD | 45.974mm | 23.241mm | 45.974mm | 23.241mm | 44.801mm | 23.241mm | 2 | B | 0 | Yes | 1N5817WS
D8 | 1N5817WS | SOD-323_L1.8-W1.3-LS2.5-RD | 30.607mm | 39.081mm | 30.607mm | 39.081mm | 29.434mm | 39.081mm | 2 | B | 0 | Yes | 1N5817WS
D9 | 1N5817WS | SOD-323_L1.8-W1.3-LS2.5-RD | 25.908mm | 58.039mm | 25.908mm | 58.039mm | 27.081mm | 58.039mm | 2 | B | 180 | Yes | 1N5817WS
D10 | 1N5817WS | SOD-323_L1.8-W1.3-LS2.5-RD | 25.908mm | 59.87mm | 25.908mm | 59.87mm | 24.735mm | 59.87mm | 2 | B | 0 | Yes | 1N5817WS
D11 | 1N5817WS | SOD-323_L1.8-W1.3-LS2.5-RD | 27.561mm | 52.524mm | 27.561mm | 52.524mm | 28.734mm | 52.524mm | 2 | B | 180 | Yes | 1N5817WS
D99 | 1N5817WS | SOD-323_L1.8-W1.3-LS2.5-RD | 42.418mm | 23.241mm | 42.418mm | 23.241mm | 43.591mm | 23.241mm | 2 | B | 180 | Yes | 1N5817WS
J2 | BX-XH2.54-4PZZ | CONN-TH_4P-P2.50_BX-XH2.54-4PZZ | 15.454mm | 22.352mm | 15.454mm | 22.352mm | 19.204mm | 22.352mm | 4 | T | 180 | No | BX-XH2.54-4PZZ
J5 | BX-XH2.54-4PZZ | CONN-TH_4P-P2.50_BX-XH2.54-4PZZ | 21.336mm | 35.56mm | 21.336mm | 35.56mm | 21.336mm | 31.81mm | 4 | T | 90 | No | BX-XH2.54-4PZZ
J8 | 2.54-1*20P直针 | HDR-TH_20P-P2.54-V-M-1 | 85.162mm | 9.916mm | 85.162mm | 9.916mm | 109.292mm | 9.916mm | 20 | T | 180 | No | 2.54-1*20P直针
J11 | PJ-307N5 | AUDIO-TH_PJ-307N5 | 9.339mm | 71.956mm | 9.339mm | 71.956mm | 6.839mm | 71.956mm | 5 | T | 0 | No | PJ-307N5
J12 | PJ-307N5 | AUDIO-TH_PJ-307N5 | 9.339mm | 85.139mm | 9.339mm | 85.139mm | 6.839mm | 85.139mm | 5 | T | 0 | No | PJ-307N5
J14 | BX-XH2.54-2PZZ | CONN-TH_2P-P2.50_BX-XH2.54-2PZZ | 21.59mm | 51.181mm | 21.59mm | 51.181mm | 20.34mm | 51.181mm | 2 | T | 0 | No | BX-XH2.54-2PZZ
J15 | DOSIN-801-0078_C709676 | ANT-TH_DOSIN-801-0078 | 6.858mm | 58.21mm | 6.858mm | 58.21mm | 6.858mm | 58.21mm | 5 | T | 270 | No | DOSIN-801-0078
J16 | BX-XH2.54-2PZZ | CONN-TH_2P-P2.50_BX-XH2.54-2PZZ | 21.59mm | 44.746mm | 21.59mm | 44.746mm | 20.34mm | 44.746mm | 2 | T | 0 | No | BX-XH2.54-2PZZ
JP1 | 跳帽 | JUMPER-0603 | 45.728mm | 89.345mm | 45.753mm | 89.351mm | 46.203mm | 89.345mm | 2 | B | 0 | Yes | JUMPER
LED00 | KT-0603R | LED0603-RD | 60.579mm | 81.28mm | 60.579mm | 81.28mm | 60.579mm | 80.481mm | 2 | T | 90 | Yes | KT-0603R
LED01 | KT-0603R | LED0603-RD | 62.335mm | 81.28mm | 62.335mm | 81.28mm | 62.335mm | 80.481mm | 2 | T | 90 | Yes | KT-0603R
LED03 | KT-0603R | LED0603-RD | 65.848mm | 81.28mm | 65.848mm | 81.28mm | 65.848mm | 80.481mm | 2 | T | 90 | Yes | KT-0603R
LED04 | KT-0603R | LED0603-RD | 67.605mm | 81.28mm | 67.605mm | 81.28mm | 67.605mm | 80.481mm | 2 | T | 90 | Yes | KT-0603R
LED05 | KT-0603R | LED0603-RD | 69.361mm | 81.28mm | 69.361mm | 81.28mm | 69.361mm | 80.481mm | 2 | T | 90 | Yes | KT-0603R
LED06 | KT-0603R | LED0603-RD | 71.117mm | 81.28mm | 71.117mm | 81.28mm | 71.117mm | 80.481mm | 2 | T | 90 | Yes | KT-0603R
LED8 | KT-0603R | LED0603-RD | 4.191mm | 9.906mm | 4.191mm | 9.906mm | 3.392mm | 9.906mm | 2 | T | 0 | Yes | KT-0603R
LED9 | IR204-A | LED-TH_BD4.8-P2.54-FD | 156.21mm | 91.821mm | 156.21mm | 91.821mm | 156.21mm | 90.551mm | 2 | T | 90 | No | IR204-A
LED10 | KT-0603R | LED0603-RD | 31.524mm | 16.137mm | 31.524mm | 16.137mm | 32.323mm | 16.137mm | 2 | T | 180 | Yes | KT-0603R
LED11 | KT-0603R | LED0603-RD | 31.524mm | 17.918mm | 31.524mm | 17.918mm | 32.323mm | 17.918mm | 2 | T | 180 | Yes | KT-0603R
MIC | BX-XH2.54-2PZZ | CONN-TH_2P-P2.50_BX-XH2.54-2PZZ | 10.668mm | 96.139mm | 10.668mm | 96.139mm | 11.918mm | 96.139mm | 2 | T | 180 | No | BX-XH2.54-2PZZ
Q1 | SS8050_C2150 | SOT-23-3_L2.9-W1.3-P1.90-LS2.4-BR | 54.483mm | 45.019mm | 54.483mm | 45.019mm | 53.483mm | 44.069mm | 3 | B | 180 | Yes | SS8050
Q2 | SS8550 Y2 | SOT-23-3_L2.9-W1.3-P1.90-LS2.4-BR | 75.575mm | 80.994mm | 75.575mm | 80.994mm | 74.625mm | 79.994mm | 3 | T | 270 | Yes | SS8550 Y2
Q3 | AO3401A_C15127 | SOT-23_L2.9-W1.3-P1.90-LS2.4-BR | 42.418mm | 25.781mm | 42.418mm | 25.781mm | 43.568mm | 26.731mm | 3 | B | 0 | Yes | AO3401A
Q4 | SS8050_C2150 | SOT-23-3_L2.9-W1.3-P1.90-LS2.4-BR | 151.765mm | 93.091mm | 151.765mm | 93.091mm | 150.765mm | 94.041mm | 3 | T | 180 | Yes | SS8050
Q5 | SS8550 Y2 | SOT-23-3_L2.9-W1.3-P1.90-LS2.4-BR | 34.163mm | 34.925mm | 34.163mm | 34.925mm | 35.113mm | 33.925mm | 3 | B | 270 | Yes | SS8550 Y2
Q13 | SS8050_C2150 | SOT-23-3_L2.9-W1.3-P1.90-LS2.4-BR | 42.418mm | 29.21mm | 42.418mm | 29.21mm | 41.418mm | 28.26mm | 3 | B | 180 | Yes | SS8050
R1 | 0603WAF3000T5E | R0603 | 132.083mm | 5.879mm | 132.083mm | 5.879mm | 132.083mm | 5.126mm | 2 | B | 90 | Yes | 300Ω
R2 | 0603WAF1003T5E | R0603 | 129.912mm | 83.566mm | 129.912mm | 83.566mm | 129.159mm | 83.566mm | 2 | B | 0 | Yes | 100kΩ
R3 | 0603WAF4701T5E | R0603 | 50.8mm | 44.069mm | 50.8mm | 44.069mm | 51.553mm | 44.069mm | 2 | B | 180 | Yes | 4.7kΩ
R4 | 0603WAF100JT5E | R0603 | 65.024mm | 42.291mm | 65.024mm | 42.291mm | 64.271mm | 42.291mm | 2 | B | 0 | Yes | 10Ω
R5 | 0603WAF3301T5E | R0603 | 74.625mm | 77.978mm | 74.625mm | 77.978mm | 74.625mm | 78.731mm | 2 | T | 270 | Yes | 3.3kΩ
R6 | 0603WAF3301T5E | R0603 | 60.574mm | 78.232mm | 60.574mm | 78.232mm | 60.574mm | 78.985mm | 2 | T | 270 | Yes | 3.3kΩ
R7 | 0603WAF3301T5E | R0603 | 62.33mm | 78.232mm | 62.33mm | 78.232mm | 62.33mm | 78.985mm | 2 | T | 270 | Yes | 3.3kΩ
R8 | 0603WAF3301T5E | R0603 | 64.086mm | 78.232mm | 64.086mm | 78.232mm | 64.086mm | 78.985mm | 2 | T | 270 | Yes | 3.3kΩ
R9 | 0603WAF3301T5E | R0603 | 65.843mm | 78.232mm | 65.843mm | 78.232mm | 65.843mm | 78.985mm | 2 | T | 270 | Yes | 3.3kΩ
R10 | 0603WAF3301T5E | R0603 | 67.599mm | 78.232mm | 67.599mm | 78.232mm | 67.599mm | 78.985mm | 2 | T | 270 | Yes | 3.3kΩ
R11 | 0603WAF3301T5E | R0603 | 69.356mm | 78.232mm | 69.356mm | 78.232mm | 69.356mm | 78.985mm | 2 | T | 270 | Yes | 3.3kΩ
R12 | 0603WAF3301T5E | R0603 | 71.112mm | 78.232mm | 71.112mm | 78.232mm | 71.112mm | 78.985mm | 2 | T | 270 | Yes | 3.3kΩ
R13 | 0603WAF3301T5E | R0603 | 72.868mm | 78.232mm | 72.868mm | 78.232mm | 72.868mm | 78.985mm | 2 | T | 270 | Yes | 3.3kΩ
R19 | SMD0805B050TF | F0805 | 14.478mm | 25.273mm | 14.478mm | 25.273mm | 13.336mm | 25.273mm | 2 | B | 0 | Yes | SMD0805B050TF
R24 | 0603WAF2001T5E | R0603 | 39.116mm | 29.972mm | 39.116mm | 29.972mm | 39.869mm | 29.972mm | 2 | B | 180 | Yes | 2kΩ
R25 | 0603WAF1002T5E | R0603 | 33.02mm | 26.035mm | 33.02mm | 26.035mm | 33.02mm | 26.788mm | 2 | B | 270 | Yes | 10kΩ
R26 | 0603WAF1001T5E | R0603 | 149.098mm | 93.091mm | 149.098mm | 93.091mm | 149.098mm | 93.844mm | 2 | T | 270 | Yes | 1kΩ
R27 | 0603WAF100JT5E | R0603 | 155.448mm | 88.392mm | 155.448mm | 88.392mm | 156.201mm | 88.392mm | 2 | T | 180 | Yes | 10Ω
R28 | 0603WAF1000T5E | R0603 | 138.176mm | 89.916mm | 138.176mm | 89.916mm | 137.423mm | 89.916mm | 2 | B | 0 | Yes | 100Ω
R31 | 0603WAF3301T5E | R0603 | 34.163mm | 37.465mm | 34.163mm | 37.465mm | 33.41mm | 37.465mm | 2 | B | 0 | Yes | 3.3kΩ
R32 | 0603WAF3301T5E | R0603 | 23.622mm | 38.33mm | 23.622mm | 38.33mm | 23.622mm | 37.577mm | 2 | B | 90 | Yes | 3.3kΩ
R34 | 0603WAF3301T5E | R0603 | 32.323mm | 13.715mm | 32.323mm | 13.715mm | 32.323mm | 12.962mm | 2 | T | 90 | Yes | 3.3kΩ
R35 | 0603WAF3301T5E | R0603 | 32.323mm | 20.329mm | 32.323mm | 20.329mm | 32.323mm | 19.575mm | 2 | T | 90 | Yes | 3.3kΩ
R36 | 0603WAF330JT5E | R0603 | 33.847mm | 20.329mm | 33.847mm | 20.329mm | 33.847mm | 21.082mm | 2 | T | 270 | Yes | 33Ω
R37 | 0603WAF330JT5E | R0603 | 33.847mm | 13.715mm | 33.847mm | 13.715mm | 33.847mm | 12.962mm | 2 | T | 90 | Yes | 33Ω
R52 | 0603WAF3000T5E | R0603 | 155.959mm | 27.408mm | 155.959mm | 27.408mm | 155.959mm | 26.654mm | 2 | B | 90 | Yes | 300Ω
R53 | 0603WAF3000T5E | R0603 | 155.959mm | 32.488mm | 155.959mm | 32.488mm | 155.959mm | 31.735mm | 2 | B | 90 | Yes | 300Ω
R54 | 0603WAF3000T5E | R0603 | 155.959mm | 37.569mm | 155.959mm | 37.569mm | 155.959mm | 36.815mm | 2 | B | 90 | Yes | 300Ω
R55 | 0603WAF3000T5E | R0603 | 155.959mm | 42.649mm | 155.959mm | 42.649mm | 155.959mm | 41.896mm | 2 | B | 90 | Yes | 300Ω
R56 | 0603WAF3000T5E | R0603 | 155.959mm | 47.729mm | 155.959mm | 47.729mm | 155.959mm | 46.976mm | 2 | B | 90 | Yes | 300Ω
R57 | 0603WAF3000T5E | R0603 | 155.959mm | 52.81mm | 155.959mm | 52.81mm | 155.959mm | 52.057mm | 2 | B | 90 | Yes | 300Ω
R58 | 0603WAF3000T5E | R0603 | 155.959mm | 57.89mm | 155.959mm | 57.89mm | 155.959mm | 57.137mm | 2 | B | 90 | Yes | 300Ω
R59 | 0603WAF3000T5E | R0603 | 155.959mm | 62.971mm | 155.959mm | 62.971mm | 155.959mm | 62.217mm | 2 | B | 90 | Yes | 300Ω
R60 | 0603WAF3000T5E | R0603 | 146.243mm | 27.408mm | 146.243mm | 27.408mm | 146.243mm | 26.654mm | 2 | B | 90 | Yes | 300Ω
R61 | 0603WAF3000T5E | R0603 | 146.243mm | 32.488mm | 146.243mm | 32.488mm | 146.243mm | 31.735mm | 2 | B | 90 | Yes | 300Ω
R62 | 0603WAF3000T5E | R0603 | 146.243mm | 37.569mm | 146.243mm | 37.569mm | 146.243mm | 36.815mm | 2 | B | 90 | Yes | 300Ω
R63 | 0603WAF3000T5E | R0603 | 146.243mm | 42.649mm | 146.243mm | 42.649mm | 146.243mm | 41.896mm | 2 | B | 90 | Yes | 300Ω
R64 | 0603WAF3000T5E | R0603 | 146.243mm | 47.729mm | 146.243mm | 47.729mm | 146.243mm | 46.976mm | 2 | B | 90 | Yes | 300Ω
R65 | 0603WAF3000T5E | R0603 | 146.243mm | 52.81mm | 146.243mm | 52.81mm | 146.243mm | 52.057mm | 2 | B | 90 | Yes | 300Ω
R66 | 0603WAF3000T5E | R0603 | 146.243mm | 57.89mm | 146.243mm | 57.89mm | 146.243mm | 57.137mm | 2 | B | 90 | Yes | 300Ω
R67 | 0603WAF3000T5E | R0603 | 146.243mm | 62.971mm | 146.243mm | 62.971mm | 146.243mm | 62.217mm | 2 | B | 90 | Yes | 300Ω
R68 | 0603WAF3301T5E | R0603 | 124.206mm | 88.202mm | 124.206mm | 88.202mm | 124.959mm | 88.202mm | 2 | T | 180 | Yes | 3.3kΩ
R69 | 0603WAF3301T5E | R0603 | 120.044mm | 97.413mm | 120.044mm | 97.413mm | 120.798mm | 97.413mm | 2 | B | 180 | Yes | 3.3kΩ
R70 | 0603WAF3000T5E | R0603 | 112.014mm | 85.662mm | 112.014mm | 85.662mm | 112.767mm | 85.662mm | 2 | B | 180 | Yes | 300Ω
R71 | 0603WAF3000T5E | R0603 | 112.014mm | 86.932mm | 112.014mm | 86.932mm | 112.767mm | 86.932mm | 2 | B | 180 | Yes | 300Ω
R72 | 0603WAF3000T5E | R0603 | 112.014mm | 88.202mm | 112.014mm | 88.202mm | 112.767mm | 88.202mm | 2 | B | 180 | Yes | 300Ω
R73 | 0603WAF3000T5E | R0603 | 112.014mm | 89.472mm | 112.014mm | 89.472mm | 112.767mm | 89.472mm | 2 | B | 180 | Yes | 300Ω
R74 | 0603WAF3000T5E | R0603 | 112.014mm | 90.742mm | 112.014mm | 90.742mm | 112.767mm | 90.742mm | 2 | B | 180 | Yes | 300Ω
R75 | 0603WAF3000T5E | R0603 | 112.014mm | 92.012mm | 112.014mm | 92.012mm | 112.767mm | 92.012mm | 2 | B | 180 | Yes | 300Ω
R76 | 0603WAF3000T5E | R0603 | 112.014mm | 93.282mm | 112.014mm | 93.282mm | 112.767mm | 93.282mm | 2 | B | 180 | Yes | 300Ω
R77 | 0603WAF3000T5E | R0603 | 112.014mm | 94.552mm | 112.014mm | 94.552mm | 112.767mm | 94.552mm | 2 | B | 180 | Yes | 300Ω
R78 | 0603WAF1001T5E | R0603 | 39.116mm | 28.321mm | 39.116mm | 28.321mm | 38.363mm | 28.321mm | 2 | B | 0 | Yes | 1kΩ
R79 | 0603WAF1002T5E | R0603 | 44.958mm | 25.781mm | 44.958mm | 25.781mm | 44.958mm | 25.028mm | 2 | B | 90 | Yes | 10kΩ
R174 | 0603WAF1001T5E | R0603 | 44.958mm | 20.701mm | 44.958mm | 20.701mm | 44.958mm | 19.948mm | 2 | B | 90 | Yes | 1kΩ
R83 | 0603WAF1000T5E | R0603 | 111.895mm | 29.267mm | 111.895mm | 29.267mm | 111.895mm | 30.021mm | 2 | B | 270 | Yes | 100Ω
R85 | 0603WAF1002T5E | R0603 | 36.705mm | 51.127mm | 36.705mm | 51.127mm | 35.952mm | 51.127mm | 2 | B | 0 | Yes | 10kΩ
R91 | 0603WAF1000T5E | R0603 | 109.355mm | 22.95mm | 109.355mm | 22.95mm | 109.355mm | 23.704mm | 2 | B | 270 | Yes | 100Ω
R92 | 0603WAF1000T5E | R0603 | 111.895mm | 22.95mm | 111.895mm | 22.95mm | 111.895mm | 23.704mm | 2 | B | 270 | Yes | 100Ω
R93 | 0603WAF1000T5E | R0603 | 114.435mm | 22.95mm | 114.435mm | 22.95mm | 114.435mm | 23.704mm | 2 | B | 270 | Yes | 100Ω
R94 | 0603WAF1000T5E | R0603 | 116.975mm | 22.95mm | 116.975mm | 22.95mm | 116.975mm | 23.704mm | 2 | B | 270 | Yes | 100Ω
R95 | 0603WAF1000T5E | R0603 | 119.515mm | 22.95mm | 119.515mm | 22.95mm | 119.515mm | 23.704mm | 2 | B | 270 | Yes | 100Ω
R98 | 0603WAF1000T5E | R0603 | 109.355mm | 29.267mm | 109.355mm | 29.267mm | 109.355mm | 30.021mm | 2 | B | 270 | Yes | 100Ω
R100 | 0603WAF1000T5E | R0603 | 114.435mm | 29.267mm | 114.435mm | 29.267mm | 114.435mm | 30.021mm | 2 | B | 270 | Yes | 100Ω
R101 | 0603WAF1000T5E | R0603 | 116.975mm | 29.267mm | 116.975mm | 29.267mm | 116.975mm | 30.021mm | 2 | B | 270 | Yes | 100Ω
R120 | 0603WAF0000T5E | R0603 | 71.192mm | 13.072mm | 71.192mm | 13.072mm | 71.192mm | 13.826mm | 2 | B | 270 | Yes | 0Ω
R121 | 0603WAF4701T5E | R0603 | 72.462mm | 17.136mm | 72.462mm | 17.136mm | 71.709mm | 17.136mm | 2 | B | 0 | Yes | 4.7kΩ
R127 | 0603WAF1003T5E | R0603 | 27.55mm | 82.544mm | 27.55mm | 82.544mm | 28.304mm | 82.544mm | 2 | B | 180 | Yes | 100kΩ
R128 | 0603WAF1003T5E | R0603 | 27.55mm | 81.037mm | 27.55mm | 81.037mm | 28.304mm | 81.037mm | 2 | B | 180 | Yes | 100kΩ
R129 | 0603WAF1001T5E | R0603 | 38.213mm | 81.037mm | 38.213mm | 81.037mm | 38.967mm | 81.037mm | 2 | B | 180 | Yes | 1kΩ
R130 | 0603WAF5102T5E | R0603 | 33.153mm | 81.791mm | 33.153mm | 81.791mm | 33.153mm | 82.544mm | 2 | B | 270 | Yes | 51kΩ
R131 | 0603WAF1002T5E | R0603 | 35.176mm | 82.544mm | 35.176mm | 82.544mm | 34.423mm | 82.544mm | 2 | B | 0 | Yes | 10kΩ
R132 | 0603WAF6802T5E | R0603 | 38.967mm | 83.252mm | 38.967mm | 83.252mm | 38.967mm | 84.005mm | 2 | B | 270 | Yes | 68kΩ
R133 | 0603WAF6802T5E | R0603 | 38.213mm | 85.344mm | 38.213mm | 85.344mm | 37.46mm | 85.344mm | 2 | B | 0 | Yes | 68kΩ
R134 | 0603WAF1001T5E | R0603 | 38.213mm | 88.101mm | 38.213mm | 88.101mm | 38.967mm | 88.101mm | 2 | B | 180 | Yes | 1kΩ
R139 | 0603WAF1001T5E | R0603 | 16.17mm | 89.285mm | 16.17mm | 89.285mm | 16.923mm | 89.285mm | 2 | B | 180 | Yes | 1kΩ
R141 | 0603WAF100JT5E | R0603 | 47.63mm | 37.465mm | 47.63mm | 37.465mm | 47.63mm | 36.712mm | 2 | B | 90 | Yes | 10Ω
R142 | 0603WAF100JT5E | R0603 | 46.416mm | 37.465mm | 46.416mm | 37.465mm | 46.416mm | 36.712mm | 2 | B | 90 | Yes | 10Ω
R143 | 0603WAF1000T5E | R0603 | 21.093mm | 53.213mm | 21.093mm | 53.213mm | 20.34mm | 53.213mm | 2 | B | 0 | Yes | 100Ω
R144 | RC0603JR-07680KL | R0603 | 15.652mm | 60.071mm | 15.652mm | 60.071mm | 16.406mm | 60.071mm | 2 | B | 180 | Yes | 680kΩ
R145 | 0603WAF3003T5E | R0603 | 19.146mm | 60.071mm | 19.146mm | 60.071mm | 19.899mm | 60.071mm | 2 | B | 180 | Yes | 300kΩ
R146 | 0603WAF2700T5E | R0603 | 22.479mm | 56.515mm | 22.479mm | 56.515mm | 21.726mm | 56.515mm | 2 | B | 0 | Yes | 270Ω
R147 | AC0603FR-0716KL | R0603 | 19.177mm | 56.515mm | 19.177mm | 56.515mm | 18.424mm | 56.515mm | 2 | B | 0 | Yes | 16kΩ
R148 | 0603WAF2000T5E | R0603 | 23.232mm | 58.954mm | 23.232mm | 58.954mm | 23.232mm | 58.201mm | 2 | B | 90 | Yes | 200Ω
R149 | 0603WAF200JT5E | R0603 | 44.69mm | 63.5mm | 44.69mm | 63.5mm | 45.444mm | 63.5mm | 2 | B | 180 | Yes | 20Ω
R150 | 0603WAF200JT5E | R0603 | 44.69mm | 65.007mm | 44.69mm | 65.007mm | 45.444mm | 65.007mm | 2 | B | 180 | Yes | 20Ω
R151 | 0603WAF1200T5E | R0603 | 41.397mm | 65.007mm | 41.397mm | 65.007mm | 42.15mm | 65.007mm | 2 | B | 180 | Yes | 120Ω
R152 | 0603WAF1200T5E | R0603 | 41.397mm | 63.5mm | 41.397mm | 63.5mm | 42.15mm | 63.5mm | 2 | B | 180 | Yes | 120Ω
R153 | 0603WAF1000T5E | R0603 | 38.881mm | 64.253mm | 38.881mm | 64.253mm | 38.881mm | 63.5mm | 2 | B | 90 | Yes | 100Ω
R154 | 0603WAF2000T5E | R0603 | 37.611mm | 58.954mm | 37.611mm | 58.954mm | 37.611mm | 58.201mm | 2 | B | 90 | Yes | 200Ω
R155 | 0603WAF1201T5E | R0603 | 40.786mm | 54.38mm | 40.786mm | 54.38mm | 40.032mm | 54.38mm | 2 | B | 0 | Yes | 1.2kΩ
R156 | 0603WAF1201T5E | R0603 | 40.786mm | 52.874mm | 40.786mm | 52.874mm | 40.032mm | 52.874mm | 2 | B | 0 | Yes | 1.2kΩ
R157 | 0603WAF1001T5E | R0603 | 43.053mm | 53.627mm | 43.053mm | 53.627mm | 43.053mm | 54.38mm | 2 | B | 270 | Yes | 1kΩ
R158 | 0603WAF2001T5E | R0603 | 44.577mm | 53.627mm | 44.577mm | 53.627mm | 44.577mm | 52.874mm | 2 | B | 90 | Yes | 2kΩ
R159 | 0603WAF1001T5E | R0603 | 28.702mm | 58.954mm | 28.702mm | 58.954mm | 28.702mm | 59.708mm | 2 | B | 270 | Yes | 1kΩ
R160 | 0603WAF2001T5E | R0603 | 32.133mm | 52.532mm | 32.133mm | 52.532mm | 31.38mm | 52.532mm | 2 | B | 0 | Yes | 2kΩ
R161 | 0603WAF1002T5E | R0603 | 36.697mm | 52.532mm | 36.697mm | 52.532mm | 37.451mm | 52.532mm | 2 | B | 180 | Yes | 10kΩ
R162 | 0603WAF1002T5E | R0603 | 34.292mm | 53.286mm | 34.292mm | 53.286mm | 34.292mm | 54.039mm | 2 | B | 270 | Yes | 10kΩ
R164 | 0603WAF2000T5E | R0603 | 29.974mm | 53.286mm | 29.974mm | 53.286mm | 29.974mm | 54.039mm | 2 | B | 270 | Yes | 200Ω
R166 | 0603WAF1502T5E | R0603 | 26.702mm | 47.876mm | 26.702mm | 47.876mm | 25.948mm | 47.876mm | 2 | B | 0 | Yes | 15kΩ
R168 | 0603WAF5102T5E | R0603 | 26.702mm | 44.072mm | 26.702mm | 44.072mm | 27.455mm | 44.072mm | 2 | B | 180 | Yes | 51kΩ
R169 | 0603WAF5102T5E | R0603 | 29.472mm | 45.339mm | 29.472mm | 45.339mm | 30.225mm | 45.339mm | 2 | B | 180 | Yes | 51kΩ
R170 | 0603WAF5102T5E | R0603 | 30.971mm | 42.542mm | 30.971mm | 42.542mm | 31.724mm | 42.542mm | 2 | B | 180 | Yes | 51kΩ
R171 | 0603WAF5102T5E | R0603 | 34.798mm | 49.273mm | 34.798mm | 49.273mm | 35.551mm | 49.273mm | 2 | B | 180 | Yes | 51kΩ
R172 | 0603WAF2000T5E | R0603 | 39.497mm | 47.244mm | 39.497mm | 47.244mm | 39.497mm | 46.491mm | 2 | B | 90 | Yes | 200Ω
R173 | 0603WAF2000T5E | R0603 | 38.741mm | 41.275mm | 38.741mm | 41.275mm | 37.988mm | 41.275mm | 2 | B | 0 | Yes | 200Ω
R175 | 0603WAF0000T5E | R0603 | 61.032mm | 16.383mm | 61.032mm | 16.383mm | 61.032mm | 17.136mm | 2 | B | 270 | Yes | 0Ω
R176 | 0603WAF0000T5E | R0603 | 63.572mm | 16.383mm | 63.572mm | 16.383mm | 63.572mm | 17.136mm | 2 | B | 270 | Yes | 0Ω
R179 | 0603WAF1002T5E | R0603 | 124.206mm | 90.869mm | 124.206mm | 90.869mm | 124.959mm | 90.869mm | 2 | T | 180 | Yes | 10kΩ
R180 | 0603WAF4701T5E | R0603 | 127.254mm | 92.52mm | 127.254mm | 92.52mm | 126.501mm | 92.52mm | 2 | T | 0 | Yes | 4.7kΩ
R182 | 0603WAF0000T5E | R0603 | 36.19mm | 87.367mm | 36.19mm | 87.367mm | 36.19mm | 88.121mm | 2 | B | 270 | Yes | 0Ω
T1 | DS18B20 | TO-92-3_L4.9-W3.7-P1.27-L | 125.758mm | 95.123mm | 125.758mm | 95.123mm | 124.488mm | 95.123mm | 3 | T | 0 | No | DS18B20
U1 | STC8051U | LQFP-48_48P-L7.0-W7.0-P0.50-LS9.0-BL | 110.363mm | 50.489mm | 110.363mm | 50.489mm | 107.62mm | 46.184mm | 48 | T | 0 | Yes | STC8051U
U2 | STC8H2K12U-45I-SOP16 | SOP-16_L9.9-W3.9-P1.27-LS6.0-BL | 7.07mm | 38.126mm | 7.07mm | 38.126mm | 2.625mm | 40.895mm | 16 | B | 0 | Yes | STC8H2K12U-45I-SOP16
U3 | ME6213C33M5G | SOT-23-5_L3.0-W1.7-P0.95-LS2.8-BR | 35.687mm | 26.035mm | 35.687mm | 26.035mm | 34.387mm | 25.085mm | 5 | B | 180 | Yes | ME6213C33M5G
U4 | IRM-3638T | OPTO-TH_IRM-3638T | 139.446mm | 94.234mm | 139.446mm | 94.234mm | 141.986mm | 94.234mm | 3 | T | 180 | No | IRM-3638T
U6 | W25Q80BV | SOP-8_L5.3-W5.2-P1.27-LS7.9-BL | 83.438mm | 35.884mm | 83.438mm | 35.884mm | 86.98mm | 33.979mm | 8 | T | 90 | Yes | W25Q80BV
U7 | AT24C02_C7470930 | SOP-8_L4.9-W3.9-P1.27-LS6.0-BL | 73.152mm | 35.947mm | 73.152mm | 35.947mm | 75.834mm | 34.042mm | 8 | T | 90 | Yes | AT24C02
U9 | IS62C256AL-45ULI-TR | SOIC-28_L17.9-W8.4-P1.27-LS12.7-BL | 76.581mm | 59.708mm | 76.581mm | 59.708mm | 68.326mm | 54.243mm | 28 | T | 0 | Yes | IS62C256AL-45ULI-TR
U10 | 74HC595 | SOP-16_L9.9-W3.9-P1.27-LS6.0-BL | 117.983mm | 91.377mm | 117.983mm | 91.377mm | 115.214mm | 95.822mm | 16 | T | 270 | Yes | 74HC595
U11 | 74HC595 | SOP-16_L9.9-W3.9-P1.27-LS6.0-BL | 117.983mm | 91.377mm | 117.983mm | 91.377mm | 115.214mm | 86.932mm | 16 | B | 90 | Yes | 74HC595
U13 | LMV358ARZ | SOP-8_L4.9-W3.9-P1.27-LS6.0-BL | 31.496mm | 85.979mm | 31.496mm | 85.979mm | 34.179mm | 87.884mm | 8 | B | 270 | Yes | LMV358
U14 | TLV320AIC23BIPWR | TSSOP-28_L9.7-W4.4-P0.65-LS6.4-BL | 31.623mm | 72.644mm | 31.623mm | 72.644mm | 28.757mm | 68.419mm | 28 | B | 90 | Yes | TLV320AIC23BIPWR
U15 | SGM3204YN6G/TR | SOT-23-6_L2.9-W1.6-P0.95-LS2.8-BR | 47.498mm | 32.512mm | 47.498mm | 32.512mm | 46.548mm | 33.862mm | 6 | B | 90 | Yes | SGM3204 SOT23-6
U16 | TP2604-SR | SOIC-8_L4.9-W3.9-P1.27-LS6.0-BL | 32.133mm | 58.954mm | 32.133mm | 58.954mm | 30.228mm | 61.727mm | 8 | B | 0 | Yes | TP2604S
U17 | 74HC4051 | SOP-16_L9.9-W3.9-P1.27-LS6.0-BL | 43.302mm | 58.954mm | 43.302mm | 58.954mm | 38.857mm | 61.724mm | 16 | B | 0 | Yes | 74HC4051
U18 | TP2604-SR | SOIC-8_L4.9-W3.9-P1.27-LS6.0-BL | 34.798mm | 45.974mm | 34.798mm | 45.974mm | 32.026mm | 44.069mm | 8 | B | 90 | Yes | TP2604S
W1 | 3362P-1-104 | RES-ADJ-TH_3362P | 126.619mm | 83.058mm | 126.619mm | 83.058mm | 124.079mm | 81.788mm | 3 | T | 0 | No | 100kΩ
W2 | 3362P-1-104 | RES-ADJ-TH_3362P | 104.212mm | 5.08mm | 104.212mm | 5.08mm | 101.672mm | 3.81mm | 3 | T | 0 | No | 100kΩ
X1 | X321532768KGD2SI | OSC-SMD_L3.2-W1.5 | 124.079mm | 42.869mm | 124.079mm | 42.869mm | 124.079mm | 41.594mm | 2 | T | 90 | Yes | 32.768kHz
J4 | AF 90° WJDG | USB-A-TH_AF-WJDG | 15.472mm | 12.353mm | 15.472mm | 12.353mm | 11.952mm | 13.708mm | 6 | T | 0 | No | AF 90° WJDG
J3 | TYPE-C 16PIN 2MD(073) | USB-C-SMD_TYPE-C-6PIN-2MD-073 | 5.033mm | 17.562mm | 5.033mm | 17.562mm | 7.409mm | 20.762mm | 16 | T | 270 | No | TYPE-C 16PIN 2MD(073)
J20 | TYPE-C 16PIN 2MD(073) | USB-C-SMD_TYPE-C-6PIN-2MD-073 | 5.033mm | 27.724mm | 5.033mm | 27.724mm | 7.409mm | 30.924mm | 16 | T | 270 | No | TYPE-C 16PIN 2MD(073)
J13 | TF-01A_C2889258 | TF-SMD_TF-02 | 9.595mm | 41.958mm | 9.595mm | 41.958mm | 14.895mm | 39.713mm | 13 | T | 270 | Yes | TF-01A
LED4_B | SR410361N | LED-SEG-TH_12P-L30.0-W14.0-P2.54-S10.26-BL | 98.693mm | 91.587mm | 98.693mm | 91.587mm | 92.343mm | 86.457mm | 12 | T | 0 | No | SR410361N
LED4_A | SR410361N | LED-SEG-TH_12P-L30.0-W14.0-P2.54-S10.26-BL | 68.201mm | 91.587mm | 68.201mm | 91.587mm | 61.851mm | 86.457mm | 12 | T | 0 | No | SR410361N
K0_0 | TSA363G25-250B | SW-SMD_L6.1-W3.6-LS8.0 | 150.043mm | 82.943mm | 150.043mm | 82.943mm | 146.243mm | 82.943mm | 2 | T | 0 | Yes | TSA363G25-250B
K0_1 | TSA363G25-250B | SW-SMD_L6.1-W3.6-LS8.0 | 150.043mm | 77.856mm | 150.043mm | 77.856mm | 146.243mm | 77.856mm | 2 | T | 0 | Yes | TSA363G25-250B
K0_2 | TSA363G25-250B | SW-SMD_L6.1-W3.6-LS8.0 | 150.043mm | 72.768mm | 150.043mm | 72.768mm | 146.243mm | 72.768mm | 2 | T | 0 | Yes | TSA363G25-250B
K0_3 | TSA363G25-250B | SW-SMD_L6.1-W3.6-LS8.0 | 150.043mm | 67.681mm | 150.043mm | 67.681mm | 146.243mm | 67.681mm | 2 | T | 0 | Yes | TSA363G25-250B
K1_0 | TSA363G25-250B | SW-SMD_L6.1-W3.6-LS8.0 | 159.759mm | 82.943mm | 159.759mm | 82.943mm | 163.559mm | 82.943mm | 2 | T | 180 | Yes | TSA363G25-250B
K1_1 | TSA363G25-250B | SW-SMD_L6.1-W3.6-LS8.0 | 159.759mm | 77.856mm | 159.759mm | 77.856mm | 163.559mm | 77.856mm | 2 | T | 180 | Yes | TSA363G25-250B
K1_2 | TSA363G25-250B | SW-SMD_L6.1-W3.6-LS8.0 | 159.759mm | 72.768mm | 159.759mm | 72.768mm | 163.559mm | 72.768mm | 2 | T | 180 | Yes | TSA363G25-250B
K1_3 | TSA363G25-250B | SW-SMD_L6.1-W3.6-LS8.0 | 159.759mm | 67.681mm | 159.759mm | 67.681mm | 163.559mm | 67.681mm | 2 | T | 180 | Yes | TSA363G25-250B
KEY0 | TSA363G25-250B | SW-SMD_L6.1-W3.6-LS8.0 | 150.043mm | 60.431mm | 150.043mm | 60.431mm | 153.843mm | 60.431mm | 2 | T | 180 | Yes | TSA363G25-250B
KEY1 | TSA363G25-250B | SW-SMD_L6.1-W3.6-LS8.0 | 150.043mm | 55.35mm | 150.043mm | 55.35mm | 153.843mm | 55.35mm | 2 | T | 180 | Yes | TSA363G25-250B
KEY2 | TSA363G25-250B | SW-SMD_L6.1-W3.6-LS8.0 | 150.043mm | 50.27mm | 150.043mm | 50.27mm | 153.843mm | 50.27mm | 2 | T | 180 | Yes | TSA363G25-250B
KEY3 | TSA363G25-250B | SW-SMD_L6.1-W3.6-LS8.0 | 150.043mm | 45.189mm | 150.043mm | 45.189mm | 153.843mm | 45.189mm | 2 | T | 180 | Yes | TSA363G25-250B
KEY4 | TSA363G25-250B | SW-SMD_L6.1-W3.6-LS8.0 | 150.043mm | 40.109mm | 150.043mm | 40.109mm | 153.843mm | 40.109mm | 2 | T | 180 | Yes | TSA363G25-250B
KEY5 | TSA363G25-250B | SW-SMD_L6.1-W3.6-LS8.0 | 150.043mm | 35.028mm | 150.043mm | 35.028mm | 153.843mm | 35.028mm | 2 | T | 180 | Yes | TSA363G25-250B
KEY6 | TSA363G25-250B | SW-SMD_L6.1-W3.6-LS8.0 | 150.043mm | 29.948mm | 150.043mm | 29.948mm | 153.843mm | 29.948mm | 2 | T | 180 | Yes | TSA363G25-250B
KEY7 | TSA363G25-250B | SW-SMD_L6.1-W3.6-LS8.0 | 150.043mm | 24.868mm | 150.043mm | 24.868mm | 153.843mm | 24.868mm | 2 | T | 180 | Yes | TSA363G25-250B
KEY8 | TSA363G25-250B | SW-SMD_L6.1-W3.6-LS8.0 | 159.759mm | 60.431mm | 159.759mm | 60.431mm | 163.559mm | 60.431mm | 2 | T | 180 | Yes | TSA363G25-250B
KEY9 | TSA363G25-250B | SW-SMD_L6.1-W3.6-LS8.0 | 159.759mm | 55.35mm | 159.759mm | 55.35mm | 163.559mm | 55.35mm | 2 | T | 180 | Yes | TSA363G25-250B
KEY_A | TSA363G25-250B | SW-SMD_L6.1-W3.6-LS8.0 | 159.759mm | 50.27mm | 159.759mm | 50.27mm | 163.559mm | 50.27mm | 2 | T | 180 | Yes | TSA363G25-250B
KEY_B | TSA363G25-250B | SW-SMD_L6.1-W3.6-LS8.0 | 159.759mm | 45.189mm | 159.759mm | 45.189mm | 163.559mm | 45.189mm | 2 | T | 180 | Yes | TSA363G25-250B
KEY_C | TSA363G25-250B | SW-SMD_L6.1-W3.6-LS8.0 | 159.759mm | 40.109mm | 159.759mm | 40.109mm | 163.559mm | 40.109mm | 2 | T | 180 | Yes | TSA363G25-250B
KEY_D | TSA363G25-250B | SW-SMD_L6.1-W3.6-LS8.0 | 159.759mm | 35.028mm | 159.759mm | 35.028mm | 163.559mm | 35.028mm | 2 | T | 180 | Yes | TSA363G25-250B
KEY_E | TSA363G25-250B | SW-SMD_L6.1-W3.6-LS8.0 | 159.759mm | 29.948mm | 159.759mm | 29.948mm | 163.559mm | 29.948mm | 2 | T | 180 | Yes | TSA363G25-250B
KEY_F | TSA363G25-250B | SW-SMD_L6.1-W3.6-LS8.0 | 159.759mm | 24.868mm | 159.759mm | 24.868mm | 163.559mm | 24.868mm | 2 | T | 180 | Yes | TSA363G25-250B
Power_SW | TSA363G25-250B | SW-SMD_L6.1-W3.6-LS8.0 | 125.913mm | 3.381mm | 125.913mm | 3.381mm | 122.113mm | 3.381mm | 2 | T | 0 | Yes | TSA363G25-250B
SW_1 | TSA363G25-250B | SW-SMD_L6.1-W3.6-LS8.0 | 135.883mm | 3.381mm | 135.883mm | 3.381mm | 132.083mm | 3.381mm | 2 | T | 0 | Yes | TSA363G25-250B
SW_2 | TSA363G25-250B | SW-SMD_L6.1-W3.6-LS8.0 | 150.043mm | 9.234mm | 150.043mm | 9.234mm | 146.243mm | 9.234mm | 2 | T | 0 | Yes | TSA363G25-250B
SW_3 | TSA363G25-250B | SW-SMD_L6.1-W3.6-LS8.0 | 159.759mm | 9.234mm | 159.759mm | 9.234mm | 155.959mm | 9.234mm | 2 | T | 0 | Yes | TSA363G25-250B
SW_4 | TSA363G25-250B | SW-SMD_L6.1-W3.6-LS8.0 | 150.043mm | 16.601mm | 150.043mm | 16.601mm | 146.243mm | 16.601mm | 2 | T | 0 | Yes | TSA363G25-250B
SW_5 | TSA363G25-250B | SW-SMD_L6.1-W3.6-LS8.0 | 159.759mm | 16.601mm | 159.759mm | 16.601mm | 155.959mm | 16.601mm | 2 | T | 0 | Yes | TSA363G25-250B
U8 | CD74HC573M96 | SOIC-20_L12.8-W7.5-P1.27-LS10.3-BL | 58.166mm | 59.69mm | 58.166mm | 59.69mm | 53.716mm | 65.405mm | 20 | T | 270 | Yes | CD74HC573M96
R126 | 0603WAF3001T5E | R0603 | 25.397mm | 84.636mm | 25.397mm | 84.636mm | 25.397mm | 85.39mm | 2 | B | 270 | Yes | 3kΩ
S2 | SS-3235S-L1 | SW-SMD_SS-3235S-LX | 37.911mm | 17.022mm | 37.911mm | 17.022mm | 40.411mm | 13.972mm | 6 | T | 180 | Yes | SS-3235S-L1
S3 | SS-3235S-L1 | SW-SMD_SS-3235S-LX | 51.943mm | 17.022mm | 51.943mm | 17.022mm | 54.443mm | 13.972mm | 6 | T | 180 | Yes | SS-3235S-L1
R183 | 0603WAF4701T5E | R0603 | 72.462mm | 15.63mm | 72.462mm | 15.63mm | 71.709mm | 15.63mm | 2 | B | 0 | Yes | 4.7kΩ
C2 | CC0603JRNPO9BN200 | C0603 | 122.016mm | 44.393mm | 122.016mm | 44.393mm | 122.016mm | 45.093mm | 2 | T | 270 | Yes | 20pF
C1 | CC0603JRNPO9BN200 | C0603 | 122.016mm | 41.345mm | 122.016mm | 41.345mm | 122.016mm | 40.645mm | 2 | T | 90 | Yes | 20pF
J9B | PZ254V-11-04P | HDR-TH_4P-P2.54-V-M | 27.051mm | 94.615mm | 27.051mm | 94.615mm | 23.241mm | 94.615mm | 4 | T | 0 | No | PZ254V-11-04P
LED02 | KT-0603R | LED0603-RD | 64.092mm | 81.28mm | 64.092mm | 81.28mm | 64.092mm | 80.481mm | 2 | T | 90 | Yes | KT-0603R
LED07 | KT-0603R | LED0603-RD | 72.874mm | 81.28mm | 72.874mm | 81.28mm | 72.874mm | 80.481mm | 2 | T | 90 | Yes | KT-0603R
R41 | 0603WAF3000T5E | R0603 | 143.797mm | 15.091mm | 143.797mm | 15.091mm | 144.551mm | 15.091mm | 2 | B | 180 | Yes | 300Ω
R38 | 0603WAF3000T5E | R0603 | 143.797mm | 16.601mm | 143.797mm | 16.601mm | 144.551mm | 16.601mm | 2 | B | 180 | Yes | 300Ω
R39 | 0603WAF3000T5E | R0603 | 143.797mm | 18.11mm | 143.797mm | 18.11mm | 144.551mm | 18.11mm | 2 | B | 180 | Yes | 300Ω
R40 | 0603WAF3000T5E | R0603 | 143.797mm | 13.582mm | 143.797mm | 13.582mm | 144.551mm | 13.582mm | 2 | B | 180 | Yes | 300Ω
R50 | 0603WAF1001T5E | R0603 | 153.089mm | 23.122mm | 153.089mm | 23.122mm | 153.843mm | 23.122mm | 2 | B | 180 | Yes | 1kΩ
C24 | CL10B104KO8NNNC | C0603 | 152.336mm | 20.836mm | 152.336mm | 20.836mm | 152.336mm | 21.536mm | 2 | B | 270 | Yes | 100nF
R51 | 0603WAF1003T5E | R0603 | 153.843mm | 20.844mm | 153.843mm | 20.844mm | 153.843mm | 20.091mm | 2 | B | 90 | Yes | 100kΩ
R49 | 0603WAF1002T5E | R0603 | 147.767mm | 67.163mm | 147.767mm | 67.163mm | 147.014mm | 67.163mm | 2 | B | 0 | Yes | 10kΩ
R48 | 0603WAF1002T5E | R0603 | 147.767mm | 68.687mm | 147.767mm | 68.687mm | 147.014mm | 68.687mm | 2 | B | 0 | Yes | 10kΩ
R44 | 0603WAF3000T5E | R0603 | 144.719mm | 71.735mm | 144.719mm | 71.735mm | 145.473mm | 71.735mm | 2 | B | 180 | Yes | 300Ω
R23 | 0603WAF3000T5E | R0603 | 144.719mm | 70.211mm | 144.719mm | 70.211mm | 145.473mm | 70.211mm | 2 | B | 180 | Yes | 300Ω
R22 | 0603WAF3000T5E | R0603 | 144.719mm | 73.259mm | 144.719mm | 73.259mm | 145.473mm | 73.259mm | 2 | B | 180 | Yes | 300Ω
R46 | 0603WAF3000T5E | R0603 | 144.719mm | 68.687mm | 144.719mm | 68.687mm | 145.473mm | 68.687mm | 2 | B | 180 | Yes | 300Ω
R42 | 0603WAF3000T5E | R0603 | 144.719mm | 74.783mm | 144.719mm | 74.783mm | 145.473mm | 74.783mm | 2 | B | 180 | Yes | 300Ω
R47 | 0603WAF3000T5E | R0603 | 144.719mm | 67.163mm | 144.719mm | 67.163mm | 145.473mm | 67.163mm | 2 | B | 180 | Yes | 300Ω
S1 | LQFP48-MiniCore | FP_LQFP-48-MiniCore | 110.363mm | 50.472mm | 95.123mm | 35.232mm | 96.393mm | 33.962mm | 48 | T | 0 | No | LQFP48-MiniCore
C20 | CL10A226MO7JZNC | C0603 | 80.596mm | 30.677mm | 80.596mm | 30.677mm | 79.896mm | 30.677mm | 2 | T | 0 | Yes | 22uF
C19 | CL10B104KO8NNNC | C0603 | 80.596mm | 32.328mm | 80.596mm | 32.328mm | 81.296mm | 32.328mm | 2 | T | 180 | Yes | 100nF
R82 | 0603WAF1001T5E | R0603 | 24.705mm | 81.037mm | 24.705mm | 81.037mm | 25.458mm | 81.037mm | 2 | B | 180 | Yes | 1kΩ
J6 | BX-HA2.54-7PZZ | CONN-TH_7P-P2.50_BX-HA2.54-7PZZ | 37.032mm | 2.973mm | 37.032mm | 2.973mm | 29.532mm | 2.973mm | 7 | T | 0 | No | BX-HA2.54-7PZZ
R15 | 0603WAF5101T5E | R0603 | 2.667mm | 29.312mm | 2.667mm | 29.312mm | 2.667mm | 28.558mm | 2 | B | 90 | Yes | 5.1kΩ
R16 | 0603WAF5101T5E | R0603 | 2.667mm | 26.137mm | 2.667mm | 26.137mm | 2.667mm | 26.89mm | 2 | B | 270 | Yes | 5.1kΩ
R18 | 0603WAF330JT5E | R0603 | 4.318mm | 29.312mm | 4.318mm | 29.312mm | 4.318mm | 28.558mm | 2 | B | 90 | Yes | 33Ω
R17 | 0603WAF330JT5E | R0603 | 4.318mm | 26.137mm | 4.318mm | 26.137mm | 4.318mm | 26.89mm | 2 | B | 270 | Yes | 33Ω
R20 | 0603WAF5101T5E | R0603 | 2.667mm | 19.149mm | 2.667mm | 19.149mm | 2.667mm | 18.396mm | 2 | B | 90 | Yes | 5.1kΩ
R45 | 0603WAF330JT5E | R0603 | 4.318mm | 19.149mm | 4.318mm | 19.149mm | 4.318mm | 18.396mm | 2 | B | 90 | Yes | 33Ω
R43 | 0603WAF330JT5E | R0603 | 4.318mm | 15.974mm | 4.318mm | 15.974mm | 4.318mm | 16.727mm | 2 | B | 270 | Yes | 33Ω
R21 | 0603WAF5101T5E | R0603 | 2.667mm | 15.974mm | 2.667mm | 15.974mm | 2.667mm | 16.727mm | 2 | B | 270 | Yes | 5.1kΩ
R102 | 0603WAF1200T5E | R0603 | 23.622mm | 35.56mm | 23.622mm | 35.56mm | 23.622mm | 34.807mm | 2 | B | 90 | Yes | 120Ω
R33 | 0603WAF3301T5E | R0603 | 23.622mm | 32.79mm | 23.622mm | 32.79mm | 23.622mm | 32.037mm | 2 | B | 90 | Yes | 3.3kΩ
U5 | SP3485EN-L/TR | SOIC-8_L5.0-W4.0-P1.27-LS6.0-BL | 28.321mm | 35.56mm | 28.321mm | 35.56mm | 31.026mm | 37.465mm | 8 | B | 270 | Yes | SP3485EN-L/TR
R30 | 0603WAF1002T5E | R0603 | 34.163mm | 32.037mm | 34.163mm | 32.037mm | 33.41mm | 32.037mm | 2 | B | 0 | Yes | 10kΩ
R29 | 0603WAF1002T5E | R0603 | 30.273mm | 32.037mm | 30.273mm | 32.037mm | 29.519mm | 32.037mm | 2 | B | 0 | Yes | 10kΩ
R135 | 0603WAF1003T5E | R0603 | 16.17mm | 71.195mm | 16.17mm | 71.195mm | 15.417mm | 71.195mm | 2 | B | 0 | Yes | 100kΩ
R136 | 0603WAF1003T5E | R0603 | 16.17mm | 72.718mm | 16.17mm | 72.718mm | 15.417mm | 72.718mm | 2 | B | 0 | Yes | 100kΩ
R137 | 0603WAF1001T5E | R0603 | 16.17mm | 80.993mm | 16.17mm | 80.993mm | 16.923mm | 80.993mm | 2 | B | 180 | Yes | 1kΩ
R140 | 0603WAF1003T5E | R0603 | 16.17mm | 87.963mm | 16.17mm | 87.963mm | 16.923mm | 87.963mm | 2 | B | 180 | Yes | 100kΩ
R138 | 0603WAF1003T5E | R0603 | 16.17mm | 82.314mm | 16.17mm | 82.314mm | 16.923mm | 82.314mm | 2 | B | 180 | Yes | 100kΩ
C44 | CL10B104KO8NNNC | C0603 | 25.372mm | 72.012mm | 25.372mm | 72.012mm | 25.372mm | 71.312mm | 2 | B | 90 | Yes | 100nF
C62 | CL10B104KO8NNNC | C0603 | 25.941mm | 61.647mm | 25.941mm | 61.647mm | 25.241mm | 61.647mm | 2 | B | 0 | Yes | 100nF
R167 | 0603WAF1003T5E | R0603 | 26.702mm | 45.339mm | 26.702mm | 45.339mm | 25.948mm | 45.339mm | 2 | B | 0 | Yes | 100kΩ
R81 | 0603WAF1000T5E | R0603 | 85.095mm | 77.587mm | 85.095mm | 77.587mm | 85.095mm | 76.834mm | 2 | B | 90 | Yes | 100Ω
R80 | 0603WAF1000T5E | R0603 | 95.255mm | 77.587mm | 95.255mm | 77.587mm | 95.255mm | 76.834mm | 2 | B | 90 | Yes | 100Ω
NTC | SDNT1608X103F3950FTF | R0603 | 29.712mm | 64.453mm | 29.712mm | 64.453mm | 29.712mm | 63.699mm | 2 | T | 90 | Yes | SDNT1608X103F3950FTF
R165 | ARG03BTC1002 | R0603 | 32.202mm | 65.206mm | 32.202mm | 65.206mm | 31.448mm | 65.206mm | 2 | B | 0 | Yes | 10kΩ
C68 | CL10B104KO8NNNC | C0603 | 29.012mm | 65.206mm | 29.012mm | 65.206mm | 29.712mm | 65.206mm | 2 | B | 180 | Yes | 100nF
J7 | RHYS_TEST_N01 | RHYS_TEST_N01_Package | 102.405mm | 50.269mm | 82.555mm | 74.429mm | 82.555mm | 74.429mm | 28 | T | 0 | No | RHYS_TEST_N01
J9 | PZ254V-11-08P | HDR-TH_8P-P2.54-V-M | 32.131mm | 97.155mm | 32.131mm | 97.155mm | 23.241mm | 97.155mm | 8 | T | 0 | No | PZ254V-11-08P
J1 | PZ254-2-03-S | HDR-SMD_6P-P2.54-V-M-R2-C3-LS7.5-2 | 46.101mm | 47.879mm | 46.101mm | 47.879mm | 43.411mm | 50.419mm | 6 | T | 270 | Yes | PZ254-2-03-S
J18 | 2.54-2*4P立贴针 | HDR-SMD_8P-P2.54-V-M-R2-C4-LS7.4 | 46.101mm | 38.227mm | 46.101mm | 38.227mm | 43.301mm | 42.037mm | 8 | T | 270 | Yes | 2.54-2*4P立贴针
JUP2 | DZ254S-11-03-48 | HDR-TH_3P-P2.54_DZ254S-11-03-48 | 35.433mm | 58.121mm | 35.433mm | 58.121mm | 33.983mm | 60.661mm | 3 | T | 270 | Yes | DZ254S-11-03-48
JUP4 | DZ254S-11-03-48 | HDR-TH_3P-P2.54_DZ254S-11-03-48 | 35.433mm | 45.29mm | 35.433mm | 45.29mm | 36.883mm | 42.75mm | 3 | T | 90 | Yes | DZ254S-11-03-48
R14 | 0603WAF3000T5E | R0603 | 16.891mm | 34.798mm | 16.891mm | 34.798mm | 16.891mm | 34.045mm | 2 | T | 90 | Yes | 300Ω
R184 | 0603WAF100JT5E | R0603 | 10.414mm | 25.273mm | 10.414mm | 25.273mm | 11.167mm | 25.273mm | 2 | B | 180 | Yes | 10Ω
SW_6 | TSA363G25-250B | SW-SMD_L6.1-W3.6-LS8.0 | 12.954mm | 32.004mm | 12.954mm | 32.004mm | 16.754mm | 32.004mm | 2 | T | 180 | Yes | TSA363G25-250B
J10 | DZ254S-11-02-50 | HDR-SMD_2P-P2.54-V-M-S4.8_DZ254S-11-02-50 | 131.699mm | 91.059mm | 131.699mm | 91.059mm | 132.969mm | 89.609mm | 2 | T | 180 | Yes | DZ254S-11-02-50
J17 | DZ254S-11-02-50 | HDR-SMD_2P-P2.54-V-M-S4.8_DZ254S-11-02-50 | 145.415mm | 91.059mm | 145.415mm | 91.059mm | 146.685mm | 89.609mm | 2 | T | 180 | Yes | DZ254S-11-02-50