## PCB_Project
Comment | Description | Designator | Footprint | LibRef | Quantity | 备注
100u 16V |  | C1 | C-6.3*5.4 | Capacitor-Polar | 1 | 贴片铝电解
0.1u |  | C2, C4, C5, C7, C11, C14, C18, C22, C24, C26, C28, C30, C36, C41, C42, C43, C44 | C-0603 | Capacitor | 17
22u 6.3V |  | C3 | C-0603 | Capacitor | 1
22u |  | C6, C21, C23, C25, C27, C29, C35, C38 | C-0603 | Capacitor | 8
15p |  | C8, C9 | C-0603 | Capacitor | 2
10u |  | C10, C12 | C-0603 | Capacitor | 2
1n |  | C13, C15, C16, C31, C33, C39 | C-0603 | Capacitor | 6
10n |  | C17, C40 | C-0603 | Capacitor | 2
1u |  | C19, C20, C37 | C-0603 | Capacitor | 3
4.7n |  | C32 | C-0603 | Capacitor | 1
100p |  | C34 | C-0603 | Capacitor | 1
USB-TypeC-16 |  | CN1 | USB-Type_C-16 Female THT | USB-Type_C-16 | 1
2.54-24*2 |  | CN2, CN3 | 2.54-48 双排针立插 | 2.54-24*2 | 2
2.54-3 |  | CN4, CN5, CN13 | 2.54-3 单排针立插 | 2.54-3 | 3
2.54-4 |  | CN6, CN7, CN8 | XH2.54-4 立插 | 2.54-4 | 3
TF CARD |  | CN9 | TF CARD PUSH | TF CARD | 1
2.54-2 |  | CN10, CN11 | XH2.54-2 立插 | 2.54-2 | 2
3F07 |  | CN12 | 3F07 黑 | 3F07 | 1
2.54-10 |  | CN14 | 2.54-10 单排座立插 | 2.54-10 | 1
5.6V 5W |  | D1 | DO-214AA/SMB | Diode-Zener | 1 | 不焊
5.1V 5W |  | D2 | DO-214AA/SMB | Diode-Zener | 1
ME6231 |  | IC1 | SOT-23-5 | ME6231 | 1
AI8051U-LQFP48 |  | IC2 | LQFP-48 | AI8051U-48 | 1
TL431 |  | IC3 | SOT-23-3 | TL431 SOT-23 | 1
W25Qxx |  | IC4 | SOP-8-W | W25Q** | 1 | 焊25Q128JVSQ
ES8156 |  | IC5 | QFN-20-3*3 | ES8156 | 1
XPT2046 |  | IC6 | TSSOP-16 | XPT2046 | 1
LMV358 |  | IC7 | SOP-8 | LM358 | 1
Jumper |  | J1, J2, J3, J4, J6, J7, J8, J9, J10, J50, J51 | 2.54-2 单排针立插 | Jumper | 11
Jumper |  | J5, J11, J12, J13, J14, J15, J16, J17, J18, J19, J20, J21, J22, J23, J24, J25, J26, J27, J28, J29, J30, J31, J32, J33, J34, J35, J36, J37, J38, J39, J40, J41, J42, J43, J44, J45, J46, J47, J48, J49 | J-0603 | Jumper | 40 | 0603跳线不焊
Button 3*6 |  | K1, K2, K3, K4, K5, K6, K7, K8, K9, K10, K11, K12, K13, K14, K15, K16, K17, K18, K19, K20, K21, K22, K23, K24 | Button-2 3*6*2.5 | Button-2 | 24
五向开关 |  | K25 | 五向开关 贴片 | Button-五向开关 | 1
TFT 240*320/320*480 |  | LCD1 | TFT-40 | TFT-40 | 1 | 中景园插接5款通用，双面胶固定
LED |  | LED1, LED2, LED3, LED4, LED5, LED6, LED7, LED8, LED9, LED10, LED11, LED12, LED13, LED14, LED15, LED16, LED17, LED18, LED19, LED20, LED21, LED22, LED23, LED24, LED25, LED26, LED27, LED28, LED29, LED30, LED31, LED32, LED33, LED34, LED35, LED36, LED37, LED38 | LED-0603 | LED | 38 | 0603LED只焊LED5、LED6、LED37、LED36、LED35、LED34、LED32、LED26、LED24、LED22），其余不焊
WS2812-5050-4 |  | LED39, LED40, LED41, LED42, LED43, LED44, LED45, LED46, LED47, LED48, LED49, LED50, LED51, LED52, LED53, LED54 | LED-5050-4 | WS2812-5050-4 | 16 | 4脚WS2812，有标记脚为GND
MIC-6050 |  | MIC1 | MIC-6050 | MIC | 1 | 咪头6050-58针
10K 1% |  | NTC1 | R-0603 | Resistor | 1 | B=3950
500mA 6V |  | PPTC1 | R-0805 | PPTC | 1
2SC8050 |  | Q1 | SOT-23-3 | Transistor-NPN-SOT-23 | 1
4.7K |  | R1, R4, R5, R6, R8, R9, R13, R14, R15, R16, R17, R18, R19, R20, R21, R22, R26, R27, R31, R32, R33, R34, R35, R36, R37, R38, R39, R40, R41, R42, R43, R44, R45, R46, R47, R48, R49, R50 | R-0603 | Resistor | 38
5.1K |  | R2, R12 | R-0603 | Resistor | 2
10K |  | R3, R69, R79, R92 | R-0603 | Resistor | 4
33R |  | R7, R11, R23, R24, R25, R28, R29, R30, R88, R89 | R-0603 | Resistor | 10
1K |  | R10, R81, R95, R99, R101, R110 | R-0603 | Resistor | 6
510R |  | R51 | R-0603 | Resistor | 1
220R |  | R52, R53, R54, R55, R56, R57, R58, R59, R60, R61, R62, R63, R64, R65, R66, R67, R72, R73, R74, R75, R76, R77, R78, R82, R83, R85, R86, R87 | R-0603 | Resistor | 28
3.9K |  | R68, R80 | R-0603 | Resistor | 2
100K |  | R70, R84, R90, R91, R98, R100 | R-0603 | Resistor | 6
18K |  | R71 | R-0603 | Resistor | 1
68K |  | R93, R94 | R-0603 | Resistor | 2
51K |  | R96 | R-0603 | Resistor | 1
3K |  | R97 | R-0603 | Resistor | 1
39R |  | R102, R103, R104, R105, R106, R107, R108, R109 | R-0603 | Resistor | 8
100K |  | RP1 | RP-3362 | RP | 1
M3 |  | Screws1, Screws2, Screws3, Screws4 | Screws-M3 | Screws | 4
32768Hz |  | X1 | X3215-2 | XTAL-2 | 1