## PCB_Project
Comment | Description | Designator | Footprint | LibRef | Quantity | 备注
1u |  | C1 | C-0603 | Capacitor | 1
22u 6.3V |  | C2, C3, C5 | C-0603 | Capacitor | 3 | C2不焊
0.1u |  | C4, C6 | C-0603 | Capacitor | 2
0.01u |  | C7 | C-0603 | Capacitor | 1
USB-TypeC-16 |  | CN1 | USB-Type_C-16 Female THT | USB-Type_C-16 | 1
2.54-9 |  | CN2 | 2.54-9 单排针立插 | 2.54-9 | 1
DIP-40 |  | CN3 | 2.54-20*2 DIP-40 | DIP-40 | 1
5.6V 5W |  | D1 | DO-214AA/SMB | Diode-Zener | 1
500mA 6V |  | F1 | R-0805 | PPTC | 1
AI8051U-LQFP48 |  | IC1 | LQFP-48 | AI8051U-48 | 1
Jumper |  | J1 | J-0603 | Jumper | 1
Button 3*6 |  | K1, K2, K3, K4 | Button-2 3*6*2.5 | Button-2 | 4
LED |  | LED00, LED1, LED01, LED2, LED02, LED03, LED04, LED05, LED06, LED07, LED10, LED11, LED12, LED13, LED14, LED15, LED16, LED17, LED20, LED21, LED22, LED23, LED24, LED25, LED26, LED27, LED32, LED33, LED34, LED35, LED36, LED37, LED40, LED45, LED46, LED50, LED51, LED56, LED57 | LED-0603 | LED | 39 | LED只焊LED1、LED2、LED20-27
CJ3415 |  | Q1 | SOT-23-3-W | MOSFET-P-SOT-23 | 1
4.7K |  | R1, R2, R5, R6, R7, R8, R12, R13, R19, R20, R22, R23, R25, R26, R27, R28, R29, R30, R31, R32, R33, R34, R35, R36, R37, R38, R39, R40, R41, R42, R43, R44, R45, R46, R51, R52, R53, R54, R55 | R-0603 | Resistor | 39
33R |  | R3, R9, R10, R15, R16, R21, R24 | R-0603 | Resistor | 7
5.1K |  | R4, R17 | R-0603 | Resistor | 2
10K |  | R11, R18 | R-0603 | Resistor | 2
1K |  | R14 | R-0603 | Resistor | 1
330R |  | R47, R48, R49 | R-0603 | Resistor | 3
100K |  | R50 | R-0603 | Resistor | 1
100K |  | RP1 | RP-3362 | RP | 1