## PCB_Project
Comment | Description | Designator | Footprint | LibRef | Quantity | 备注
1u |  | C1 | C-0603 | Capacitor | 1
10u |  | C2, C3, C4, C6 | C-0603 | Capacitor | 4
0.1u |  | C5, C7 | C-0603 | Capacitor | 2
USB-TypeA |  | CN1 | USB-2.0-Type_A Male THT | USB-2.0-4 | 1
XH2.54-7 |  | CN2 | XH2.54-7 卧插 | 2.54-7 | 1
USB-TypeC |  | CN3 | USB-Type_C-16 Female THT | USB-Type_C-16 | 1
1N5817 |  | D1, D2 | SOD-523 | Diode | 2
5.6V 1W |  | D3 | LL-41 | Diode-Zener | 1 | 可不焊
500mA 6V |  | F1 | R-0805 | PPTC | 1
AMS1117-3.3 |  | IC1 | SOT-223 | CJA1117B | 1
Ai8H2K12U-45MHz-SOP16 |  | IC2 | SOP-16 | AI8H2K08U-16 | 1
2.54-3 |  | J1 | 2.54-3 单排针立插 | 2.54-3 | 1
Button-2 |  | K1 | Button-2 3*6*2.5 | Button-2 | 1
LED |  | LED1, LED2 | LED-0603 | LED | 2
SI2301 |  | Q1 | SOT-23-3-W | MOSFET-P-SOT-23 | 1
20K |  | R1, R4 | R-0603 | Resistor | 2
3.3K |  | R2, R3 | R-0603 | Resistor | 2
1K |  | R5 | R-0603 | Resistor | 1
5.1K |  | R6, R10 | R-0603 | Resistor | 2
33R |  | R7, R9 | R-0603 | Resistor | 2
300R |  | R8 | R-0603 | Resistor | 1