## Pick Place-USB-2UART-V1.1-20241
Designator | Comment | Layer | Footprint | Center-X(mm) | Center-Y(mm) | Rotation | 备注
D3 | 5.6V 1W | TopLayer | LL-41 | 8.5 | 17.5 | 90 | 可不焊
R8 | 300R | TopLayer | R-0603 | 30.4 | 3.5 | 270
K1 | Button-2 | TopLayer | Button-2_3*6*2.5 | 20 | 2.5 | 180
C6 | 10u | TopLayer | C-0603 | 28.8 | 18.5 | 90
R3 | 3.3K | TopLayer | R-0603 | 32 | 18.5 | 90
LED2 | LED | TopLayer | LED-0603 | 34 | 18.5 | 90
C7 | 0.1u | TopLayer | C-0603 | 30.4 | 18.5 | 90
R10 | 5.1K | TopLayer | R-0603 | 11.75 | 11.5 | 90
R9 | 33R | TopLayer | R-0603 | 27.2 | 3.5 | 90
R7 | 33R | TopLayer | R-0603 | 28.8 | 3.5 | 90
R6 | 5.1K | TopLayer | R-0603 | 3 | 4.5 | 180
R5 | 1K | TopLayer | R-0603 | 27.2 | 18.5 | 90
R4 | 20K | TopLayer | R-0603 | 24 | 8.3 | 180
R2 | 3.3K | TopLayer | R-0603 | 32 | 3.5 | 270
R1 | 20K | TopLayer | R-0603 | 24 | 6.7 | 0
Q1 | SI2301 | TopLayer | SOT-23-3-W | 24 | 13 | 270
LED1 | LED | TopLayer | LED-0603 | 34 | 3.5 | 270
J1 | 2.54-3 | TopLayer | 2.54-3_单排针立插 | 19.5 | 11 | 90
IC2 | Ai8H2K12U-45MHz-SOP16 | TopLayer | SOP-16 | 30 | 11 | 270
IC1 | AMS1117-3.3 | TopLayer | SOT-223 | 14.05 | 17.5 | 270
F1 | 500mA 6V | TopLayer | R-0805 | 14.05 | 11.5 | 90
D2 | 1N5817 | TopLayer | SOD-523 | 35.5 | 15.37 | 90
D1 | 1N5817 | TopLayer | SOD-523 | 35.5 | 11 | 270
CN3 | USB-TypeC | TopLayer | USB-Type_C-16_Female_THT | 10 | 5.15 | 0
CN2 | XH2.54-7 | TopLayer | XH2.54-7_卧插 | 37.7 | 11 | 90
CN1 | USB-TypeA | TopLayer | USB-2.0-Type_A_Male_THT | 3.7 | 14 | 90
C5 | 0.1u | TopLayer | C-0603 | 25.6 | 18.5 | 90
C4 | 10u | TopLayer | C-0603 | 24 | 18.5 | 90
C3 | 10u | TopLayer | C-0603 | 19.5 | 18.5 | 90
C2 | 10u | TopLayer | C-0603 | 16.35 | 11.5 | 270
C1 | 1u | TopLayer | C-0603 | 24 | 9.9 | 180