## BOM_1_AI8051U_QFP48开发板_AI8051U_
No. | Quantity | Comment | Designator | Footprint | Value | Manufacturer Part | Manufacturer | Supplier Part | Supplier | Primary Category | Secondary Category
1 | 1 | 1uF | C1 | C0603 | 1uF | CGA0603X5R105K160JT | HRE(芯声) | C6119849 | LCSC | 电容 | 贴片电容(MLCC)
2 | 7 | 100nF | C2,C4,C5,C8,C9,C12,C16 | C0603 | 100nF | CL10B104KB8NNNC | SAMSUNG(三星) | C1591 | LCSC
3 | 4 | 10uF | C3,C6,C7,C13 | C0603 | 10uF | CL10A106KP8NNNC | SAMSUNG(三星) | C19702 | LCSC
4 | 2 | 20pF | C14,C15 | C0603 | 20pF | CL10C200JB8NNNC | SAMSUNG(三星) | C1648 | LCSC | 电容 | 贴片电容(MLCC)
5 | 1 | 1N4148WS | D1 | SOD-323_L1.8-W1.3-LS2.5-RD |  | 1N4148WS | CJ(江苏长电/长晶) | C2128 | LCSC
6 | 1 | DIP40 | H1 | DIP-40_L52.0-W13.7-P2.54-LS15.2-BL
7 | 1 | XL-1608SURC-06 | LED1 | LED0603-RD_RED |  | XL-1608SURC-06 | XINGLIGHT(成兴光) | C965799 | LCSC | 光电器件 | 发光二极管/LED
8 | 1 | XL-1608UGC-04 | LED2 | LED0603-RD_GREEN |  | XL-1608UGC-04 | XINGLIGHT(成兴光) | C965804 | LCSC | 光电器件 | 发光二极管/LED
9 | 1 | AO3401A | Q1 | SOT-23_L2.9-W1.3-P1.90-LS2.4-BR |  | AO3401A | UMW(友台半导体) | C347476 | LCSC
10 | 1 | S8050 | Q2 | SOT-23-3_L2.9-W1.6-P1.90-LS2.8-BR |  | S8050 | Hottech(合科泰) | C181158 | LCSC
11 | 2 | 5.1kΩ | R1,R4 | R0603 | 5.1kΩ | 0603WAF5101T5E | UNI-ROYAL(厚声) | C23186 | LCSC | 电阻 | 贴片电阻
12 | 1 | 10kΩ | R2 | R0603 | 10kΩ | 0603WAF1002T5E | UNI-ROYAL(厚声) | C25804 | LCSC | 电阻 | 贴片电阻
13 | 3 | 20kΩ | R3,R5,R6 | R0603 | 20kΩ | 0603WAF2002T5E | UNI-ROYAL(厚声) | C4184 | LCSC | 电阻 | 贴片电阻
14 | 2 | 22Ω | R7,R8 | R0603 | 22Ω | 0603WAF220JT5E | UNI-ROYAL(厚声) | C23345 | LCSC | 电阻 | 贴片电阻
15 | 2 | 300Ω | R9,R11 | R0603 | 300Ω | 0603WAF3000T5E | UNI-ROYAL(厚声) | C23025 | LCSC | 电阻 | 贴片电阻
16 | 2 | 1kΩ | R10,R12 | R0603 | 1kΩ | 0603WAF1001T5E | UNI-ROYAL(厚声) | C21190 | LCSC | 电阻 | 贴片电阻
17 | 2 | ZX-QC34-2TPDZ | SW1,SW2 | KEY-SMD_L3.9-W3.0-LS5.0-EH |  | ZX-QC34-2TPDZ | Megastar(兆星) | C7470219 | LCSC
18 | 2 | Test-Point | TP1,TP2 | Test-Point-0.5mm
19 | 1 | AI8H2K12U | U1 | SOP-8_L4.9-W3.9-P1.27-LS6.0-BL-1
20 | 1 | AMS1117-3.3 | U2 | SOT-223-3_L6.5-W3.4-P2.30-LS7.0-BR |  | AMS1117-3.3 | AMS | C6186 | LCSC | 电源管理 | 线性稳压器(LDO)
21 | 1 | AI8051U-34K64-QFP48 | U3 | LQFP-48_L7.0-W7.0-P0.50-LS9.0-BL_1 |  | AI8051U-34K64-QFP48 | STC | C41427635 | LCSC | 单片机/微控制器 | 单片机(MCU/MPU/SOC)
22 | 1 | PZ2.54-2*8 | U6 | HDR-TH_16P-P2.54-V-M-R2-C8-S2.54 |  | PZ2.54-2*8 | ZHOURI(洲日) | C5156679 | LCSC | 连接器 | 排针
23 | 1 | 24MHz | U7 | OSC-SMD_4P-L3.2-W2.5-BL | 24MHz | CF4024M00012 | JWT(晶威特) | C5765976 | LCSC | 振荡器/谐振器 | 无源晶振
24 | 1 | TYPE-C16PIN | USB1 | USB-C-SMD_TYPE-C16PIN |  | TYPE-C16PIN | SHOU HAN(首韩) | C393939 | LCSC | 连接器 | USB连接器
25 | 1 | 32.768kHz | X1 | OSC-SMD_L3.2-W1.5 | 32.768kHz | X321532768KGD2SI | YXC(扬兴晶振) | C620155 | LCSC | 振荡器/谐振器 | 无源晶振