## BOM_0101_优化简化_AI8051U_QFP48开发板_
No. | Quantity | Comment | Designator | Footprint | Value | Manufacturer Part | Manufacturer | Supplier Part | Supplier | Primary Category | Secondary Category
1 | 6 | 100nF | C1,C2,C4,C5,C7,C10 | C0603 | 100nF | CL10B104KB8NNNC | SAMSUNG(三星) | C1591 | LCSC
2 | 2 | 10uF | C3,C8 | C0603 | 10uF | CL10A106KP8NNNC | SAMSUNG(三星) | C19702 | LCSC
3 | 2 | 20pF | C6,C9 | C0603 | 20pF | CL10C200JB8NNNC | SAMSUNG(三星) | C1648 | LCSC | 电容 | 贴片电容(MLCC)
4 | 1 | 1N4148WS | D1 | SOD-323_L1.8-W1.3-LS2.5-RD |  | 1N4148WS | CJ(江苏长电/长晶) | C2128 | LCSC
5 | 1 | DIP40 | H1 | DIP-40_L52.0-W13.7-P2.54-LS15.2-BL
6 | 1 | ME6211C33M5G-N | LDO1 | SOT-23-5_L3.0-W1.7-P0.95-LS2.8-BL |  | ME6211C33M5G-N | MICRONE(南京微盟) | C82942 | LCSC | 电源管理 | 线性稳压器(LDO)
7 | 1 | XL-1608SURC-06 | LED1 | LED0603-RD_RED |  | XL-1608SURC-06 | XINGLIGHT(成兴光) | C965799 | LCSC | 光电器件 | 发光二极管/LED
8 | 1 | XL-1608UGC-04 | LED2 | LED0603-RD_GREEN |  | XL-1608UGC-04 | XINGLIGHT(成兴光) | C965804 | LCSC | 光电器件 | 发光二极管/LED
9 | 2 | 5.1kΩ | R1,R2 | R0603 | 5.1kΩ | 0603WAF5101T5E | UNI-ROYAL(厚声) | C23186 | LCSC | 电阻 | 贴片电阻
10 | 1 | 10kΩ | R3 | R0603 | 10kΩ | 0603WAF1002T5E | UNI-ROYAL(厚声) | C25804 | LCSC | 电阻 | 贴片电阻
11 | 2 | 22Ω | R4,R5 | R0603 | 22Ω | 0603WAF220JT5E | UNI-ROYAL(厚声) | C23345 | LCSC | 电阻 | 贴片电阻
12 | 2 | 300Ω | R6,R8 | R0603 | 300Ω | 0603WAF3000T5E | UNI-ROYAL(厚声) | C23025 | LCSC | 电阻 | 贴片电阻
13 | 2 | 1kΩ | R7,R9 | R0603 | 1kΩ | 0603WAF1001T5E | UNI-ROYAL(厚声) | C21190 | LCSC | 电阻 | 贴片电阻
14 | 2 | ZX-QC34-2TPDZ | SW1,SW2 | KEY-SMD_L3.9-W3.0-LS5.0-EH |  | ZX-QC34-2TPDZ | Megastar(兆星) | C7470219 | LCSC
15 | 2 | Test-Point | TP1,TP2 | Test-Point-0.5mm
16 | 1 | AI8H2K12U | U1 | SOP-8_L4.9-W3.9-P1.27-LS6.0-BL-1
17 | 1 | AI8051U-34K64-QFP48 | U2 | LQFP-48_L7.0-W7.0-P0.50-LS9.0-BL_1 |  | AI8051U-34K64-QFP48 | STC | C41427635 | LCSC | 单片机/微控制器 | 单片机(MCU/MPU/SOC)
18 | 1 | 24MHz | U3 | OSC-SMD_4P-L3.2-W2.5-BL | 24MHz | CF4024M00012 | JWT(晶威特) | C5765976 | LCSC | 振荡器/谐振器 | 无源晶振
19 | 1 | PZ2.54-2*8 | U4 | HDR-TH_16P-P2.54-V-M-R2-C8-S2.54 |  | PZ2.54-2*8 | ZHOURI(洲日) | C5156679 | LCSC | 连接器 | 排针
20 | 1 | TYPE-C16PIN | USB1 | USB-C-SMD_TYPE-C16PIN |  | TYPE-C16PIN | SHOU HAN(首韩) | C393939 | LCSC | 连接器 | USB连接器
21 | 1 | 32.768kHz | X1 | OSC-SMD_L3.2-W1.5 | 32.768kHz | X321532768KGD2SI | YXC(扬兴晶振) | C620155 | LCSC | 振荡器/谐振器 | 无源晶振