## BOM-AI8051U-TFT触摸彩屏实验板-V1.0-202
Comment | Description | Designator | Footprint | LibRef | Quantity | 备注
CR1220 |  | BAT1 | CR1220 SMT | BATTERY | 1 | 1220电池座
8530 |  | BUZ1 | Buzzer-8530 | Buzzer | 1 | 8530蜂鸣器
22u |  | C1, C2, C3, C4, C7, C9 | C-0603 | Capacitor | 6
0.1u |  | C5, C6, C8, C10, C13 | C-0603 | Capacitor | 5
15p |  | C11, C12 | C-0603 | Capacitor | 2
USB-TypeC-16 |  | CN1 | USB-Type_C-16 Female THT | USB-Type_C-16 | 1
TF CARD |  | CN2 | TF CARD PUSH | TF CARD | 1 | TF卡插座
2.54-4+1 |  | CN3, CN4, CN5 | XH2.54-4 卧贴 | 2.54-4+1 | 3
DSS14 |  | D1, D2, D4 | SOD-123 | Diode | 3
5.1V 5W |  | D3 | DO-214AA/SMB | Diode-Zener | 1 | SMBJ5339B
6211 |  | IC1 | SOT-23-5 | 6211 | 1 | ME6211
XPT2046 |  | IC2 | TSSOP-16 | XPT2046 | 1
AI8051U-LQFP48 |  | IC3 | LQFP-48 | AI8051U-LQFP48 | 1
W25Qxx |  | IC4 | SOP-8-W | W25Q** | 1 | W25Q128JVSSIQ
Jumper |  | J1, J2, J3, J4, J5, J6 | J-0603 | Jumper | 6 | 跳线，不焊
MST22D18G2 | Switch-DPDT | K1 | MST22D18G2 | Switch-DPDT | 1 | 贴片双刀双掷开关
3*6*2.5 |  | K2, K3, K4 | Button-2 3*6*2.5 | Button-2 | 3 | 贴片轻触按键
LED |  | LED1, LED2 | LED-0603 | LED | 2 | 黄绿色
500mA 6V |  | PPTC1 | R-0805 | PPTC | 1 | 自恢复保险
8050 |  | Q1, Q2 | SOT-23-3 | Transistor-NPN-SOT-23 | 2
10K |  | R1 | R-0603 | Resistor | 1
5.1K |  | R2, R8 | R-0603 | Resistor | 2
33R |  | R3, R7, R24, R25, R26, R27, R28, R29 | R-0603 | Resistor | 8
4.7K |  | R4, R5 | R-0603 | Resistor | 2
1K |  | R6, R9, R18, R23 | R-0603 | Resistor | 4
39R |  | R10, R11, R12, R13, R14, R15, R16, R17 | R-0603 | Resistor | 8
330R |  | R19, R20 | R-0603 | Resistor | 2
100K |  | R21 | R-0603 | Resistor | 1
100R |  | R22 | R-0603 | Resistor | 1
100K |  | RP1 | VG039NCHXT | RP | 1 | VGF39NCHXTB104
32768Hz |  | X1 | X3215-2 | XTAL-2 | 1 | X321532768KGD2SI
TFT-40 |  | TFT1 | TFT-40 ALL | TFT-40 | 1 | TFT彩屏，不焊
0.5-40+1 |  | TFT1.1 | FPC0.5-40 | 0.5-40+1 | 1 | TFT彩屏的FPC连接器，40P上接，4.3寸屏焊，其他屏不焊
0.5-40+1 |  | TFT1.2 | FPC0.5-40 | 0.5-40+1 | 1 | TFT彩屏的FPC连接器，40P上接，4.3寸屏不焊，其他屏焊